## USAGE
| The desired function for your project can be chosen in the ‘Selected Function’ column. | Click on the field. A drop-down list of available functions is displayed | The function corresponding to the QS standard assignment is displayed first, followed by the GPIO function. | Function corresponding to the QS standard assignment Highlighted in green when using the default function, grey when using a custom assignment. |  | General Purpose IO Function is not available if empty | List of alternate UART functions |  | List of alternate SPI functions |  | List of alternate I2C functions |  | List of alternate serial audio interface functions |  | Miscelleanous alternate functions
PIN | Selected Function | Remark | QS Default Function | GPIO | UART |  | SPI |  |  | I2C | SAI | MISC
1st SPI
1 | SPI4_NSS |  | SPI4_NSS | PD5 |  |  | OCTOSPIM_P1_IO1 |  |  | SAI1_D4 | SAI1_FS_B | DCMI_D13 | DCMIPP_D13 | DEBUG_TRACED1 | HDP_HDP4 | PSSI_D13 |  |  |  | TIM1_CH3N | TIM4_CH2
2 | SPI4_MISO |  | SPI4_MISO | PD4 |  |  | OCTOSPIM_P1_IO0 |  |  | SAI1_D3 | SAI1_SD_B | DCMIPP_D14 | DEBUG_TRACED0 | HDP_HDP3 | PSSI_D14 |  |  |  |  | TIM1_CH4N | TIM4_CH1
3 | SPI4_MOSI |  | SPI4_MOSI | PD6 |  |  | OCTOSPIM_P1_IO2 |  |  |  | SAI1_SCK_B | DCMI_D12 | DCMIPP_D12 | DEBUG_TRACED2 | HDP_HDP5 | MDF1_SDI2 | PSSI_D12 |  |  | TIM1_CH2N | TIM4_CH3
4 | SPI4_SCK |  | SPI4_SCK | PD7 |  |  | OCTOSPIM_P1_IO3 |  | SPI1_RDY |  | SAI1_MCLK_B | DCMI_D11 | DCMIPP_D11 | DEBUG_TRACED3 | MDF1_CKI2 | PSSI_D11 |  |  |  | TIM1_CH1N | TIM4_CH4
I2C
5 | I2C2_SCL |  | I2C2_SCL | PB5 |  |  | OCTOSPIM_P2_IO5 |  |  | I3C2_SCL | SAI4_SD_B | FMC_D8 | FMC_DA8 | I2S2_MCK | MDF1_CKI4 | SDMMC3_D123DIR |  |  |  |  | TIM20_CH1
6 | I2C2_SDA |  | I2C2_SDA | PB4 |  |  | OCTOSPIM_P2_IO4 |  | SPI2_RDY |  | SAI4_FS_B | I3C2_SDA | MDF1_SDI4 | [6 empty] | TIM14_CH1 | TIM20_CH2
7 | PD15 |  | PD15 | PD15 |  |  |  |  | SPI1_RDY | I2C7_SCL | I2C5_SDA | DCMI_D0 | DCMIPP_D0 | DSIHOST_TE | FDCAN1_TX | FMC_D3 | FMC_DA3 | PSSI_D0 | SDMMC3_CKIN | TIM1_BKIN2 | TIM5_ETR
8 | I2C6_SCL |  | I2C6_SCL | PG6 |  |  |  | SPI1_SCK | SPI5_SCK |  |  | DCMI_HSYNC | DCMIPP_HSYNC | DEBUG_TRACED4 | HDP_HDP4 | I2S1_CK | LTDC_R6 | PSSI_DE |  |  | TIM2_CH4
9 | I2C6_SDA |  | I2C6_SDA | PG5 | USART6_DE | USART6_RTS | [5 empty] | DCMI_PIXCLK | DCMIPP_PIXCLK | DEBUG_TRACED3 | HDP_HDP3 | LTDC_R5 | PSSI_PDCK |  |  |  | TIM2_CH3
10 | PD14 |  | PD14 | PD14 | [5 empty] | I2C7_SDA |  | DCMI_D1 | DCMIPP_D1 | FDCAN1_RX | FDCAN1_RX | FMC_D4 | FMC_DA4 | I2S1_MCK | PSSI_D1 | SDMMC3_D3 | TIM11_CH1
List of alternate functions The selected function is highlighted in green.

## QS91
| QS91 |  |  |  | Alternate Functions
PIN | Selected Function | Remark | QS Default Function | GPIO | UART | UART |  | SPI |  | I2C |  | TPM |  | SAI |  | MISC |  |  |  | FlexIO
1st SPI
1 | LPSPI1_PCS0 |  | LPSPI1_PCS0 | GPIO1[11] | LPUART2_DTR_B | [8 empty] | SAI1_TX_SYNC | SAI1_TX_DATA01 | MQS1_LEFT
2 | LPSPI1_SIN |  | LPSPI1_SIN | GPIO1[12] | LPUART1_DSR_B | LPUART2_CTS_B | [7 empty] | SAI1_TX_BCLK |  | CAN1_RX
3 | LPSPI1_SOUT |  | LPSPI1_SOUT | GPIO1[14] | LPUART2_DSR_B | [8 empty] | SAI1_RX_DATA00 | SAI1_MCLK | MQS1_RIGHT
4 | LPSPI1_SCK |  | LPSPI1_SCK | GPIO1[13] | LPUART1_DTR_B | LPUART2_RTS_B | [7 empty] | SAI1_TX_DATA00 |  | CAN1_TX
I2C
5 | LPI2C2_SCL |  | LPI2C2_SCL | GPIO1[2] | LPUART2_DCB_B | [6 empty] | TPM2_CH2 |  | SAI1_RX_SYNC |  | I3C1_PUR | I3C1_PUR_B
6 | LPI2C2_SDA |  | LPI2C2_SDA | GPIO1[3] | LPUART2_RIN_B | [6 empty] | TPM2_CH3 |  | SAI1_RX_BCLK
7 | GPIO4[14] |  | GPIO4[14] | GPIO4[14] | LPUART4_DCB_B | [8 empty] | SAI2_RX_SYNC |  | ENET1_MDC |  |  |  | FLEXIO2_FLEXIO14
8 | LPI2C3_SCL |  | LPI2C3_SCL | GPIO2[29] | [15 empty] | FLEXIO1_FLEXIO29
9 | LPI2C3_SDA |  | LPI2C3_SDA | GPIO2[28] | [15 empty] | FLEXIO1_FLEXIO28
10 | GPIO4[15] |  | GPIO4[15] | GPIO4[15] | LPUART4_RIN_B | [8 empty] | SAI2_RX_BCLK |  | ENET1_MDIO |  |  |  | FLEXIO2_FLEXIO15
CAN
11 | CAN1_RX |  | CAN1_RX | GPIO1[9] |  |  |  | LPSPI1_PCS1 |  |  |  | TPM1_EXTCLK | LPTMR1_ALT2 |  |  | PDM_BIT_STREAM00 | MQS1_RIGHT
12 | CAN1_TX |  | CAN1_TX | GPIO1[8] | [7 empty] | LPTMR1_ALT1 |  |  |  | PDM_CLK | MQS1_LEFT
13 | CAN2_RX |  | CAN2_RX | GPIO3[4] | [11 empty] | USDHC2_DATA1 | ENET1_1588_EVENT1_IN | CCMSRCGPCMIX_WAIT |  | FLEXIO1_FLEXIO04
14 | CAN2_TX |  | CAN2_TX | GPIO3[3] | [11 empty] | USDHC2_DATA0 | ENET1_1588_EVENT0_OUT | CCMSRCGPCMIX_OBSERVE2 |  | FLEXIO1_FLEXIO03
SAI
15 | SAI2_TX_DATA00 |  | SAI2_TX_DATA00 | GPIO4[22] | LPUART4_DSR_B | [10 empty] | ENET1_RGMII_RX_CTL |  |  |  | FLEXIO2_FLEXIO22
16 | SAI2_RX_DATA00 |  | SAI2_RX_DATA00 | GPIO4[16] | [11 empty] | ENET1_RGMII_TD3 |  |  |  | FLEXIO2_FLEXIO16
17 | SAI2_TX_BCLK |  | SAI2_TX_BCLK | GPIO4[21] | [11 empty] | ENET1_RGMII_TXC | ENET1_TX_ER |  |  | FLEXIO2_FLEXIO21
18 | SAI2_TX_SYNC |  | SAI2_TX_SYNC | GPIO4[20] | LPUART4_DTR_B | [10 empty] | ENET1_RGMII_TX_CTL |  |  |  | FLEXIO2_FLEXIO20
ETHERNET
19 | GPIO3[1] |  | GPIO3[1] | GPIO3[1] | [5 empty] | I3C2_SDA | [5 empty] | USDHC2_CLK | ENET_QOS_1588_EVENT0_ | OUT | CCMSRCGPCMIX_OBSERVE0 | FLEXIO1_FLEXIO01
20 | CCMSRCGPCMIX_CLKO1 |  | CCMSRCGPCMIX_CLKO1 | GPIO3[26] | [15 empty] | FLEXIO1_FLEXIO26
21 | GPIO3[5] |  | GPIO3[5] | GPIO3[5] | [11 empty] | USDHC2_DATA2 | ENET1_1588_EVENT1_OUT | MQS2_RIGHT | CCMSRCGPCMIX_STOP | FLEXIO1_FLEXIO05
22 | ENET_QOS_MDIO |  | ENET_QOS_MDIO | GPIO4[1] | LPUART3_RIN_B | [10 empty] | I3C2_SDA | HSIOMIX_OTG_PWR1 |  |  | FLEXIO2_FLEXIO01
23 | ENET_QOS_MDC |  | ENET_QOS_MDC | GPIO4[0] | LPUART3_DCB_B | [10 empty] | I3C2_SCL | HSIOMIX_OTG_ID1 |  |  | FLEXIO2_FLEXIO00
24 | ENET_QOS_RX_ER |  | ENET_QOS_RX_ER | GPIO4[9] | [11 empty] | CCM_ENET_QOS_CLOCK_ | GENERATE_RX_CLK |  |  | FLEXIO2_FLEXIO09
25 | ENET_QOS_RGMII_RX_CTL |  | ENET_QOS_RGMII_RX_CTL | GPIO4[8] | LPUART3_DSR_B | [10 empty] | HSIOMIX_OTG_PWR2 |  |  |  | FLEXIO2_FLEXIO08
26 | ENET_QOS_RGMII_RD0 |  | ENET_QOS_RGMII_RD0 | GPIO4[10] | LPUART3_RX | [14 empty] | FLEXIO2_FLEXIO10
27 | ENET_QOS_RGMII_RD1 |  | ENET_QOS_RGMII_RD1 | GPIO4[11] | LPUART3_CTS_B | [6 empty] | LPTMR2_ALT1 | [7 empty] | FLEXIO2_FLEXIO11
28 | ENET_QOS_RGMII_RD2 |  | ENET_QOS_RGMII_RD2 | GPIO4[12] | [7 empty] | LPTMR2_ALT2 | [7 empty] | FLEXIO2_FLEXIO12
29 | ENET_QOS_RGMII_RD3 |  | ENET_QOS_RGMII_RD3 | GPIO4[13] | [7 empty] | LPTMR2_ALT3 | [7 empty] | FLEXIO2_FLEXIO13
30 | ENET_QOS_RGMII_TX_CTL |  | ENET_QOS_RGMII_TX_CTL | GPIO4[6] | LPUART3_DTR_B | [14 empty] | FLEXIO2_FLEXIO06
31 | GENERATE_TX_CLK |  | GENERATE_TX_CLK | GPIO4[7] | [11 empty] | CCM_ENET_QOS_CLOCK_ | ENET_QOS_TX_ER |  |  | FLEXIO2_FLEXIO07
32 | ENET_QOS_RGMII_TD3 |  | ENET_QOS_RGMII_TD3 | GPIO4[2] | [11 empty] | CAN2_TX | HSIOMIX_OTG_ID2 |  |  | FLEXIO2_FLEXIO02
33 | ENET_QOS_RGMII_TD2 |  | ENET_QOS_RGMII_TD2 | GPIO4[3] | [11 empty] | CCM_ENET_QOS_CLOCK_ | GENERATE_REF_CLK | CAN2_RX | HSIOMIX_OTG_OC2 | FLEXIO2_FLEXIO03
34 | ENET_QOS_RGMII_TD1 |  | ENET_QOS_RGMII_TD1 | GPIO4[4] | LPUART3_RTS_B | [10 empty] | I3C2_PUR | HSIOMIX_OTG_OC1 |  |  | FLEXIO2_FLEXIO04
35 | ENET_QOS_RGMII_TD0 |  | ENET_QOS_RGMII_TD0 | GPIO4[5] | LPUART3_TX | [14 empty] | FLEXIO2_FLEXIO05
SD
36 | GPIO3[6] |  | GPIO3[6] | GPIO3[6] | [7 empty] | LPTMR2_ALT1 |  |  |  | USDHC2_DATA3 | CCMSRCGPCMIX_EARLY_ | MQS2_LEFT | RESET | FLEXIO1_FLEXIO06
37 | USDHC3_DATA1 |  | USDHC3_DATA1 | GPIO3[23] |  |  |  | FLEXSPI1_A_DATA01 | [11 empty] | FLEXIO1_FLEXIO23
38 | USDHC3_DATA0 |  | USDHC3_DATA0 | GPIO3[22] |  |  |  | FLEXSPI1_A_DATA00 | [11 empty] | FLEXIO1_FLEXIO22
39 | USDHC3_CLK |  | USDHC3_CLK | GPIO3[20] |  |  |  | FLEXSPI1_A_SCLK | [11 empty] | FLEXIO1_FLEXIO20
40 | USDHC3_CMD |  | USDHC3_CMD | GPIO3[21] |  |  |  | FLEXSPI1_A_SS0_B | [11 empty] | FLEXIO1_FLEXIO21
41 | USDHC3_DATA3 |  | USDHC3_DATA3 | GPIO3[25] |  |  |  | FLEXSPI1_A_DATA03 | [11 empty] | FLEXIO1_FLEXIO25
42 | USDHC3_DATA2 |  | USDHC3_DATA2 | GPIO3[24] |  |  |  | FLEXSPI1_A_DATA02 | [11 empty] | FLEXIO1_FLEXIO24
USB
43 | USBA_VBUS
44 | USBA_DN
45 | USBA_DP
46 | USBB_VBUS
47 | USBB_DN
48 | USBB_DP
POWER SUPPLY & RESET
49 | VIN
50
51 | POR
52 | BOOT_MODE
Display
53 | MEDIAMIX_DISP_DE |  | MEDIAMIX_DISP_DE | GPIO2[1] | LPUART5_RX |  |  | LPSPI6_SIN |  | LPI2C3_SCL | LPI2C5_SCL |  |  |  |  | MEDIAMIX_CAM_DATA00 |  |  |  | FLEXIO1_FLEXIO01
54 | MEDIAMIX_DISP_VSYNC |  | MEDIAMIX_DISP_VSYNC | GPIO2[2] | LPUART5_CTS_B |  |  | LPSPI6_SOUT |  | LPI2C4_SDA | LPI2C6_SDA |  |  |  |  | MEDIAMIX_CAM_VSYNC |  |  |  | FLEXIO1_FLEXIO02
55 | MEDIAMIX_DISP_HSYNC |  | MEDIAMIX_DISP_HSYNC | GPIO2[3] | LPUART5_RTS_B |  |  | LPSPI6_SCK |  | LPI2C4_SCL | LPI2C6_SCL |  |  |  |  | MEDIAMIX_CAM_HSYNC |  |  |  | FLEXIO1_FLEXIO03
56 | MEDIAMIX_DISP_CLK |  | MEDIAMIX_DISP_CLK | GPIO2[0] | LPUART5_TX |  |  | LPSPI6_PCS0 |  | LPI2C3_SDA | LPI2C5_SDA |  |  |  |  | MEDIAMIX_CAM_CLK |  |  |  | FLEXIO1_FLEXIO00
57 | MEDIAMIX_DISP_DATA17 |  | MEDIAMIX_DISP_DATA17 | GPIO2[21] |  |  |  | LPSPI5_SCK | LPSPI4_SCK |  |  | TPM4_CH1 |  | SAI3_TX_DATA00 | SAI3_RX_BCLK | PDM_CLK
58 | MEDIAMIX_DISP_DATA18 |  | MEDIAMIX_DISP_DATA18 | GPIO2[22] | USDHC3_CLK |  |  |  |  | LPI2C5_SDA |  | TPM5_CH1 | TPM6_EXTCLK |  |  | SPDIF_IN |  |  |  | FLEXIO1_FLEXIO22
59 | MEDIAMIX_DISP_DATA19 |  | MEDIAMIX_DISP_DATA19 | GPIO2[23] | USDHC3_CMD |  |  |  |  | LPI2C5_SCL |  | TPM6_CH1 |  |  |  | SPDIF_OUT |  |  |  | FLEXIO1_FLEXIO23
60 | MEDIAMIX_DISP_DATA20 |  | MEDIAMIX_DISP_DATA20 | GPIO2[24] |  |  |  | LPSPI6_PCS1 |  |  |  | TPM3_CH3 |  |  |  | JTAG_MUX_TDO | USDHC3_DATA0 |  |  | FLEXIO1_FLEXIO24
61 | MEDIAMIX_DISP_DATA21 |  | MEDIAMIX_DISP_DATA21 | GPIO2[25] |  |  |  | LPSPI7_PCS1 |  |  |  | TPM4_CH3 |  |  |  | JTAG_MUX_TCK | USDHC3_DATA1 | CAN2_TX |  | FLEXIO1_FLEXIO25
62 | MEDIAMIX_DISP_DATA22 |  | MEDIAMIX_DISP_DATA22 | GPIO2[26] |  |  |  | LPSPI8_PCS1 |  |  |  | TPM5_CH3 |  | SAI3_TX_SYNC |  | PDM_BIT_STREAM01 | JTAG_MUX_TDI | USDHC3_DATA2
63 | MEDIAMIX_DISP_DATA23 |  | MEDIAMIX_DISP_DATA23 | GPIO2[27] |  |  |  | LPSPI5_PCS1 |  |  |  | TPM6_CH3 |  |  |  | USDHC3_DATA3 | CAN2_RX | JTAG_MUX_TMS |  | FLEXIO1_FLEXIO27
64 | MEDIAMIX_DISP_DATA10 |  | MEDIAMIX_DISP_DATA10 | GPIO2[14] | LPUART3_TX | LPUART4_TX | LPUART8_CTS_B | LPSPI8_SOUT | [7 empty] | MEDIAMIX_CAM_DATA06 |  |  |  | FLEXIO1_FLEXIO14
65 | MEDIAMIX_DISP_DATA11 |  | MEDIAMIX_DISP_DATA11 | GPIO2[15] | LPUART3_RX | LPUART4_RX | LPUART8_RTS_B | LPSPI8_SCK | [7 empty] | MEDIAMIX_CAM_DATA07 |  |  |  | FLEXIO1_FLEXIO15
66 | MEDIAMIX_DISP_DATA12 |  | MEDIAMIX_DISP_DATA12 | GPIO2[16] | LPUART4_CTS_B | LPUART3_CTS_B |  | LPSPI4_PCS2 |  |  |  | SAI3_TX_BCLK |  |  |  | PDM_BIT_STREAM02 |  |  |  | FLEXIO1_FLEXIO16
67 | MEDIAMIX_DISP_DATA13 |  | MEDIAMIX_DISP_DATA13 | GPIO2[17] | LPUART4_RTS_B | LPUART3_RTS_B |  | LPSPI4_PCS1 |  |  |  |  | SAI3_MCLK |  |  | MEDIAMIX_CAM_DATA08 |  |  |  | FLEXIO1_FLEXIO17
68 | MEDIAMIX_DISP_DATA14 |  | MEDIAMIX_DISP_DATA14 | GPIO2[18] |  |  |  | LPSPI5_PCS0 | LPSPI4_PCS0 |  |  | TPM5_CH2 |  | SAI3_RX_BCLK |  | MEDIAMIX_CAM_DATA09 |  |  |  | FLEXIO1_FLEXIO18
69 | MEDIAMIX_DISP_DATA15 |  | MEDIAMIX_DISP_DATA15 | GPIO2[19] |  |  |  | LPSPI5_SIN | LPSPI4_SIN |  |  | TPM6_CH2 |  | SAI3_TX_DATA00 | SAI3_RX_SYNC | PDM_BIT_STREAM03
70 | MEDIAMIX_DISP_DATA01 |  | MEDIAMIX_DISP_DATA01 | GPIO2[5] | LPUART6_RX |  |  | LPSPI7_SIN |  | LPI2C6_SCL |  | TPM4_CH0 |  |  |  | PDM_BIT_STREAM00 |  |  |  | FLEXIO1_FLEXIO05
71 | MEDIAMIX_DISP_DATA02 |  | MEDIAMIX_DISP_DATA02 | GPIO2[6] | LPUART6_CTS_B |  |  | LPSPI7_SOUT |  | LPI2C7_SDA |  | TPM5_CH0 |  |  |  | PDM_BIT_STREAM01 |  |  |  | FLEXIO1_FLEXIO06
72 | MEDIAMIX_DISP_DATA03 |  | MEDIAMIX_DISP_DATA03 | GPIO2[7] | LPUART6_RTS_B |  |  | LPSPI3_PCS1 | LPSPI7_SCK | LPI2C7_SCL | [5 empty] | MEDIAMIX_CAM_DATA01 |  |  |  | FLEXIO1_FLEXIO07
73 | MEDIAMIX_DISP_DATA04 |  | MEDIAMIX_DISP_DATA04 | GPIO2[8] | LPUART7_TX |  |  | LPSPI3_PCS0 |  | LPI2C7_SDA |  | TPM6_CH0 |  |  |  | MEDIAMIX_CAM_DATA02 |  |  |  | FLEXIO1_FLEXIO08
74 | MEDIAMIX_DISP_DATA05 |  | MEDIAMIX_DISP_DATA05 | GPIO2[9] | LPUART7_RX |  |  | LPSPI3_SIN |  | LPI2C7_SCL |  | TPM3_EXTCLK |  |  |  | MEDIAMIX_CAM_DATA03 |  |  |  | FLEXIO1_FLEXIO09
75 | MEDIAMIX_DISP_DATA06 |  | MEDIAMIX_DISP_DATA06 | GPIO2[10] | LPUART7_CTS_B |  |  | LPSPI3_SOUT |  | LPI2C8_SDA |  | TPM4_EXTCLK |  |  |  | MEDIAMIX_CAM_DATA04 |  |  |  | FLEXIO1_FLEXIO10
76 | MEDIAMIX_DISP_DATA07 |  | MEDIAMIX_DISP_DATA07 | GPIO2[11] | LPUART7_RTS_B |  |  | LPSPI3_SCK |  | LPI2C8_SCL |  | TPM5_EXTCLK |  |  |  | MEDIAMIX_CAM_DATA05 |  |  |  | FLEXIO1_FLEXIO11
Display Control
77 | GPIO4[25] |  | GPIO4[25] | GPIO4[25] | [9 empty] | SAI2_TX_DATA03 |  | ENET1_RGMII_RD1 | SPDIF_IN |  |  | FLEXIO2_FLEXIO25
78 | TPM1_CH1 |  | TPM1_CH1 | GPIO1[5] | LPUART1_TX | S400_UART_TX |  | LPSPI2_PCS0
LVDS DISPLAY
79 | MEDIAMIX_DISP_DATA16 |  | MEDIAMIX_DISP_DATA16 | GPIO2[20] |  |  |  | LPSPI4_SOUT | LPSPI5_SOUT |  |  | TPM3_CH1 |  | SAI3_RX_DATA00 |  | PDM_BIT_STREAM00 |  |  |  | FLEXIO1_FLEXIO20
80 | GPIO4[26] |  | GPIO4[26] | GPIO4[26] | LPUART4_CTS_B |  |  | SAI2_MCLK | [7 empty] | MQS2_RIGHT | ENET1_RGMII_RD2 |  |  | FLEXIO2_FLEXIO26
81 | GPIO4[27] |  | GPIO4[27] | GPIO4[27] | [11 empty] | MQS2_LEFT | ENET1_RGMII_RD3 | SPDIF_OUT | SPDIF_IN | FLEXIO2_FLEXIO27
82 | MEDIAMIX_DISP_DATA00 |  | MEDIAMIX_DISP_DATA00 | GPIO2[4] | LPUART6_TX |  |  | LPSPI7_PCS0 |  | LPI2C6_SDA |  | TPM3_CH0 |  |  |  | PDM_CLK |  |  |  | FLEXIO1_FLEXIO04
MIPI CSI
57 | MIPI_CSI1_D1_P
58 | MIPI_CSI1_D1_N
59 | MIPI_CSI1_D0_P
60 | MIPI_CSI1_D0_N
61 | MIPI_CSI1_CLK_P
62 | MIPI_CSI1_CLK_N
UART
89 | LPUART4_RX |  | LPUART4_RX | GPIO4[24] | [9 empty] | SAI2_TX_DATA02 |  | ENET1_RGMII_RD0 |  |  |  | FLEXIO2_FLEXIO24
90 | LPUART4_TX |  | LPUART4_TX | GPIO4[19] | [9 empty] | SAI2_RX_DATA03 |  | ENET1_RGMII_TD0 |  |  |  | FLEXIO2_FLEXIO19
91 | LPUART8_RX |  | LPUART8_RX | GPIO2[13] |  |  |  | LPSPI8_SIN |  | LPI2C8_SCL |  | TPM4_CH2 |  |  |  | PDM_BIT_STREAM03 | MEDIAMIX_DISP_DATA09 |  |  | FLEXIO1_FLEXIO13
92 | LPUART8_TX |  | LPUART8_TX | GPIO2[12] |  |  |  | LPSPI8_PCS0 |  | LPI2C8_SDA |  | TPM3_CH2 |  | SAI3_RX_SYNC |  | PDM_BIT_STREAM02 | MEDIAMIX_DISP_DATA08
93 | LPUART5_RX |  | LPUART5_RX | GPIO3[28] | [11 empty] | MQS2_LEFT | JTAG_MUX_TDI | CAN2_TX |  | FLEXIO2_FLEXIO30
94 | LPUART5_TX |  | LPUART5_TX | GPIO3[31] | [11 empty] | MQS2_RIGHT | JTAG_MUX_TDO | CAN2_RX |  | FLEXIO1_FLEXIO31
95 | LPUART5_CTS_B |  | LPUART5_CTS_B | GPIO3[30] | [11 empty] | JTAG_MUX_TCK |  |  |  | FLEXIO1_FLEXIO30
96 | LPUART5_RTS_B |  | LPUART5_RTS_B | GPIO3[29] | [11 empty] | JTAG_MUX_TMS |  |  |  | FLEXIO2_FLEXIO31
2nd SPI
97 | LPSPI2_PCS1 |  | LPSPI2_PCS1 | GPIO1[10] | [7 empty] | TPM2_EXTCLK | LPTMR1_ALT3 |  |  | PDM_BIT_STREAM01 | CCMSRCGPCMIX_EXT_CLK1 | NMI_GLUE_NMI
98 | LPSPI2_SIN |  | LPSPI2_SIN | GPIO1[4] | LPUART1_RX | S400_UART_RX | [5 empty] | TPM1_CH0
99 | LPSPI2_SOUT |  | LPSPI2_SOUT | GPIO1[6] | LPUART2_RX | LPUART1_CTS_B | [5 empty] | TPM1_CH2 |  | SAI1_MCLK
100 | LPSPI2_SCK |  | LPSPI2_SCK | GPIO1[7] | LPUART2_TX | LPUART1_RTS_B | [5 empty] | TPM1_CH3

## QS93
| QS93 |  |  |  | Alternate Functions | [14 empty] | QS Standard | i.MX93 Pad Name
PIN | Selected Function | Remark | QS Default Function | GPIO | UART | UART | SPI | I2C |  | TPM |  | SAI |  | MISC |  |  |  |  | FlexIO | QS Standard | i.MX93 Pad Name
1st SPI
1 | LPSPI5_PCS0 |  | LPSPI5_PCS0 | GPIO2[18] |  |  | LPSPI4_PCS0 |  |  | TPM5_CH2 |  | SAI3_RX_BCLK |  | MEDIAMIX_CAM_DATA09 | MEDIAMIX_DISP_DATA14 |  |  |  | FLEXIO1_FLEXIO18 | SPIA_NSS | GPIO_IO18
2 | LPSPI5_SIN |  | LPSPI5_SIN | GPIO2[19] |  |  | LPSPI4_SIN |  |  | TPM6_CH2 |  | SAI3_RX_SYNC | SAI3_TX_DATA00 | PDM_BIT_STREAM03 | MEDIAMIX_DISP_DATA15 |  |  |  |  | SPIA_MISO | GPIO_IO19
3 | LPSPI5_SOUT |  | LPSPI5_SOUT | GPIO2[20] |  |  | LPSPI4_SOUT |  |  | TPM3_CH1 |  | SAI3_RX_DATA00 |  | PDM_BIT_STREAM00 | MEDIAMIX_DISP_DATA16 |  |  |  | FLEXIO1_FLEXIO20 | SPIA_MOSI | GPIO_IO20
4 | LPSPI5_SCK |  | LPSPI5_SCK | GPIO2[21] |  |  | LPSPI4_SCK |  |  | TPM4_CH1 |  | SAI3_TX_DATA00 | SAI3_RX_BCLK | PDM_CLK | MEDIAMIX_DISP_DATA17 |  |  |  |  | SPIA_SCK | GPIO_IO21
I2C
5 | LPI2C2_SCL |  | LPI2C2_SCL | GPIO1[2] | LPUART2_DCB_B |  |  |  |  | TPM2_CH2 |  | SAI1_RX_SYNC |  | I3C1_PUR | I3C1_PUR_B |  |  |  |  | I2CA_SCL | I2C2_SCL
6 | LPI2C2_SDA |  | LPI2C2_SDA | GPIO1[3] | LPUART2_RIN_B |  |  |  |  | TPM2_CH3 |  | SAI1_RX_BCLK | [7 empty] | I2CA_SDA | I2C2_SDA
7 | GPIO2[23] |  | GPIO2[23] | GPIO2[23] |  |  |  | LPI2C5_SCL |  | TPM6_CH1 |  |  |  | USDHC3_CMD | SPDIF_OUT | MEDIAMIX_DISP_DATA19 |  |  | FLEXIO1_FLEXIO23 | INTA | GPIO_IO23
8 | LPI2C3_SCL |  | LPI2C3_SCL | GPIO2[29] | [14 empty] | FLEXIO1_FLEXIO29 | I2CB_SCL | GPIO_IO29
9 | LPI2C3_SDA |  | LPI2C3_SDA | GPIO2[28] | [14 empty] | FLEXIO1_FLEXIO28 | I2CB_SDA | GPIO_IO28
10 | GPIO2[22] |  | GPIO2[22] | GPIO2[22] |  |  | USDHC3_CLK | LPI2C5_SDA |  | TPM5_CH1 | TPM6_EXTCLK |  |  | SPDIF_IN | MEDIAMIX_DISP_DATA18 |  |  |  | FLEXIO1_FLEXIO22 | INTB | GPIO_IO22
CAN
11 | CAN1_RX |  | CAN1_RX | GPIO1[9] |  |  | LPSPI1_PCS1 |  |  | TPM1_EXTCLK |  |  |  | PDM_BIT_STREAM00 | MQS1_RIGHT | LPTMR1_ALT2 |  |  |  | CANA_RX | PDM_BIT_STREAM0
12 | CAN1_TX |  | CAN1_TX | GPIO1[8] | [9 empty] | PDM_CLK | MQS1_LEFT | LPTMR1_ALT1 |  |  |  | CANA_TX | PDM_CLK
13 | CAN2_RX |  | CAN2_RX | GPIO2[27] |  |  | LPSPI5_PCS1 |  |  | TPM6_CH3 |  |  |  | USDHC3_DATA3 | MEDIAMIX_DISP_DATA23 | JTAG_MUX_TMS |  |  | FLEXIO1_FLEXIO27 | CANB_RX | GPIO_IO27
14 | CAN2_TX |  | CAN2_TX | GPIO2[25] |  |  | LPSPI7_PCS1 |  |  | TPM4_CH3 |  |  |  | USDHC3_DATA1 | MEDIAMIX_DISP_DATA21 | JTAG_MUX_TCK |  |  | FLEXIO1_FLEXIO25 | CANB_TX | GPIO_IO25
SAI
15 | SAI1_TX_DATA00 |  | SAI1_TX_DATA00 | GPIO1[13] | LPUART2_RTS_B | LPUART1_DTR_B | LPSPI1_SCK | [6 empty] | CAN1_TX | [5 empty] | SAI_TX | SAI1_TXD0
16 | SAI1_RX_DATA00 |  | SAI1_RX_DATA00 | GPIO1[14] | LPUART2_DSR_B |  | LPSPI1_SOUT |  |  |  |  | SAI1_MCLK |  | MQS1_RIGHT | [5 empty] | SAI_RX | SAI1_RXD0
17 | SAI1_TX_BCLK |  | SAI1_TX_BCLK | GPIO1[12] | LPUART2_CTS_B | LPUART1_DSR_B | LPSPI1_SIN | [6 empty] | CAN1_RX | [5 empty] | SAI_SCK | SAI1_TXC
18 | SAI1_TX_SYNC |  | SAI1_TX_SYNC | GPIO1[11] | LPUART2_DTR_B |  | LPSPI1_PCS0 |  |  |  |  | SAI1_TX_DATA01 |  | MQS1_LEFT | [5 empty] | SAI_FS | SAI1_TXFS
ETHERNET
19 | GPIO3[4] |  | GPIO3[4] | GPIO3[4] | [9 empty] | USDHC2_DATA1 | ENET1_1588_EVENT1_IN | CAN2_RX | CCMSRCGPCMIX_WAIT |  | FLEXIO1_FLEXIO04 | ENET_RST | SD2_DATA1
20 | CCMSRCGPCMIX_CLKO1 |  | CCMSRCGPCMIX_CLKO1 | GPIO3[26] | [14 empty] | FLEXIO1_FLEXIO26 | ENET_CK125 | CCM_CLKO1
21 | GPIO3[5] |  | GPIO3[5] | GPIO3[5] | [9 empty] | USDHC2_DATA2 | ENET1_1588_EVENT1_OUT | MQS2_RIGHT | CCMSRCGPCMIX_STOP |  | FLEXIO1_FLEXIO05 | ENET_INT | SD2_DATA2
22 | ENET_QOS_MDIO |  | ENET_QOS_MDIO | GPIO4[1] | LPUART3_RIN_B | [8 empty] | I3C2_SDA | HSIOMIX_OTG_PWR1 |  |  |  | FLEXIO2_FLEXIO01 | ENET_MDIO | ENET1_MDIO
23 | ENET_QOS_MDC |  | ENET_QOS_MDC | GPIO4[0] | LPUART3_DCB_B | [8 empty] | I3C2_SCL | HSIOMIX_OTG_ID1 |  |  |  | FLEXIO2_FLEXIO00 | ENET_MDC | ENET1_MDC
24 | ENET_QOS_RX_ER |  | ENET_QOS_RX_ER | GPIO4[9] | [9 empty] | CCM_ENET_QOS_CLOCK_ | GENERATE_RX_CLK |  |  |  | FLEXIO2_FLEXIO09 | ENET_RXC | ENET1_RXC
25 | ENET_QOS_RGMII_RX_CTL |  | ENET_QOS_RGMII_RX_CTL | GPIO4[8] | LPUART3_DSR_B | [8 empty] | HSIOMIX_OTG_PWR2 |  |  |  |  | FLEXIO2_FLEXIO08 | ENET_RX_CTL | ENET1_RX_CTL
26 | ENET_QOS_RGMII_RD0 |  | ENET_QOS_RGMII_RD0 | GPIO4[10] | LPUART3_RX | [13 empty] | FLEXIO2_FLEXIO10 | ENET_RXD0 | ENET1_RD0
27 | ENET_QOS_RGMII_RD1 |  | ENET_QOS_RGMII_RD1 | GPIO4[11] | LPUART3_CTS_B | [8 empty] | LPTMR2_ALT1 |  |  |  |  | FLEXIO2_FLEXIO11 | ENET_RXD1 | ENET1_RD1
28 | ENET_QOS_RGMII_RD2 |  | ENET_QOS_RGMII_RD2 | GPIO4[12] | [9 empty] | LPTMR2_ALT2 |  |  |  |  | FLEXIO2_FLEXIO12 | ENET_RXD2 | ENET1_RD2
29 | ENET_QOS_RGMII_RD3 |  | ENET_QOS_RGMII_RD3 | GPIO4[13] | [9 empty] | LPTMR2_ALT3 |  |  |  |  | FLEXIO2_FLEXIO13 | ENET_RXD3 | ENET1_RD3
30 | ENET_QOS_RGMII_TX_CTL |  | ENET_QOS_RGMII_TX_CTL | GPIO4[6] | LPUART3_DTR_B | [13 empty] | FLEXIO2_FLEXIO06 | ENET_TX_CTL | ENET1_TX_CTL
31 | GENERATE_TX_CLK |  | GENERATE_TX_CLK | GPIO4[7] | [9 empty] | CCM_ENET_QOS_CLOCK_ | ENET_QOS_TX_ER |  |  |  | FLEXIO2_FLEXIO07 | ENET_TXC | ENET1_TXC
32 | ENET_QOS_RGMII_TD3 |  | ENET_QOS_RGMII_TD3 | GPIO4[2] | [9 empty] | CAN2_TX | HSIOMIX_OTG_ID2 |  |  |  | FLEXIO2_FLEXIO02 | ENET_TXD3 | ENET1_TD3
33 | ENET_QOS_RGMII_TD2 |  | ENET_QOS_RGMII_TD2 | GPIO4[3] | [9 empty] | CCM_ENET_QOS_CLOCK_ | GENERATE_REF_CLK | CAN2_RX | HSIOMIX_OTG_OC2 |  | FLEXIO2_FLEXIO03 | ENET_TXD2 | ENET1_TD2
34 | ENET_QOS_RGMII_TD1 |  | ENET_QOS_RGMII_TD1 | GPIO4[4] | LPUART3_RTS_B | [8 empty] | I3C2_PUR | HSIOMIX_OTG_OC1 |  |  |  | FLEXIO2_FLEXIO04 | ENET_TXD1 | ENET1_TD1
35 | ENET_QOS_RGMII_TD0 |  | ENET_QOS_RGMII_TD0 | GPIO4[5] | LPUART3_TX | [13 empty] | FLEXIO2_FLEXIO05 | ENET_TXD0 | ENET1_TD0
SD
36 | GPIO3[6] |  | GPIO3[6] | GPIO3[6] |  |  | USDHC2_DATA3 | [6 empty] | LPTMR2_ALT1 | MQS2_LEFT | CCMSRCGPCMIX_EARLY_ | RESET |  | FLEXIO1_FLEXIO06 | SD_CD | SD2_DATA3
37 | USDHC3_DATA1 |  | USDHC3_DATA1 | GPIO3[23] |  |  | FLEXSPI1_A_DATA01 | [11 empty] | FLEXIO1_FLEXIO23 | SD_D1 | SD3_DATA1
38 | USDHC3_DATA0 |  | USDHC3_DATA0 | GPIO3[22] |  |  | FLEXSPI1_A_DATA00 | [11 empty] | FLEXIO1_FLEXIO22 | SD_D0 | SD3_DATA0
39 | USDHC3_CLK |  | USDHC3_CLK | GPIO3[20] |  |  | FLEXSPI1_A_SCLK | [11 empty] | FLEXIO1_FLEXIO20 | SD_CLK | SD3_CLK
40 | USDHC3_CMD |  | USDHC3_CMD | GPIO3[21] |  |  | FLEXSPI1_A_SS0_B | [11 empty] | FLEXIO1_FLEXIO21 | SD_CMD | SD3_CMD
41 | USDHC3_DATA3 |  | USDHC3_DATA3 | GPIO3[25] |  |  | FLEXSPI1_A_DATA03 | [11 empty] | FLEXIO1_FLEXIO25 | SD_D3 | SD3_DATA3
42 | USDHC3_DATA2 |  | USDHC3_DATA2 | GPIO3[24] |  |  | FLEXSPI1_A_DATA02 | [11 empty] | FLEXIO1_FLEXIO24 | SD_D2 | SD3_DATA2
USB
43 | USBA_VBUS | [19 empty] | USB2_VBUS
44 | USBA_DN | [19 empty] | USB2_D_N
45 | USBA_DP | [19 empty] | USB2_D_P
46 | USBB_VBUS | [19 empty] | USB1_VBUS
47 | USBB_DN | [19 empty] | USB1_D_N
48 | USBB_DP | [19 empty] | USB1_D_P
POWER SUPPLY & RESET
49 | VIN
50
51 | POR
52 | BOOT_MODE
1588_EVENT
53 | GPIO3[3] |  | GPIO3[3] | GPIO3[3] | [9 empty] | USDHC2_DATA0 | ENET1_1588_EVENT0_OUT | CAN2_TX |  | CCMSRCGPCMIX_OBSERVE2 | FLEXIO1_FLEXIO03 |  | SD2_DATA0
54 | GPIO3[1] |  | GPIO3[1] | GPIO3[1] | [9 empty] | USDHC2_CLK | ENET_QOS_1588_EVENT0_ | OUT | I3C2_SDA | CCMSRCGPCMIX_OBSERVE0 | FLEXIO1_FLEXIO01 |  | SD2_CLK
55 | GPIO3[2] |  | GPIO3[2] | GPIO3[2] | [9 empty] | USDHC2_CMD | ENET1_1588_EVENT0_IN | I3C2_PUR | I3C2_PUR_B | CCMSRCGPCMIX_OBSERVE1 | FLEXIO1_FLEXIO02 |  | SD2_CMD
56 | GPIO3[0] |  | GPIO3[0] | GPIO3[0] | [9 empty] | USDHC2_CD_B | ENET_QOS_1588_EVENT0_IN | I3C2_SCL |  |  | FLEXIO1_FLEXIO00 |  | SD2_CD_B
MIPI_CSI
57 | MIPI_CSI1_D1_P | [19 empty] | MIPI_CSI1_D1_P
58 | MIPI_CSI1_D1_N | [19 empty] | MIPI_CSI1_D1_N
59 | MIPI_CSI1_D0_P | [19 empty] | MIPI_CSI1_D0_P
60 | MIPI_CSI1_D0_N | [19 empty] | MIPI_CSI1_D0_N
61 | MIPI_CSI1_CLK_P | [19 empty] | MIPI_CSI1_CLK_P
62 | MIPI_CSI1_CLK_N | [19 empty] | MIPI_CSI1_CLK_N
2nd ETHERNET
63 | ENET1_RGMII_TXC |  | ENET1_RGMII_TXC | GPIO4[21] | [7 empty] | SAI2_TX_BCLK |  | ENET1_TX_ER |  |  |  |  | FLEXIO2_FLEXIO21 |  | ENET2_TXC
64 | ENET1_RGMII_TD3 |  | ENET1_RGMII_TD3 | GPIO4[16] | [7 empty] | SAI2_RX_DATA00 | [6 empty] | FLEXIO2_FLEXIO16 |  | ENET2_TD3
65 | ENET1_RGMII_TD2 |  | ENET1_RGMII_TD2 | GPIO4[17] | [7 empty] | SAI2_RX_DATA01 |  | ENET1_TX_CLK |  |  |  |  | FLEXIO2_FLEXIO17 |  | ENET2_TD2
66 | ENET1_RGMII_TD1 |  | ENET1_RGMII_TD1 | GPIO4[18] | LPUART4_RTS_B | [6 empty] | SAI2_RX_DATA02 | [6 empty] | FLEXIO2_FLEXIO18 |  | ENET2_TD1
67 | ENET1_RGMII_TD0 |  | ENET1_RGMII_TD0 | GPIO4[19] | LPUART4_TX | [6 empty] | SAI2_RX_DATA03 | [6 empty] | FLEXIO2_FLEXIO19 |  | ENET2_TD0
68 | ENET1_RGMII_TX_CTL |  | ENET1_RGMII_TX_CTL | GPIO4[20] | LPUART4_DTR_B | [6 empty] | SAI2_TX_SYNC | [6 empty] | FLEXIO2_FLEXIO20 |  | ENET2_TX_CTL
69 | ENET1_RGMII_RX_CTL |  | ENET1_RGMII_RX_CTL | GPIO4[22] | LPUART4_DSR_B | [6 empty] | SAI2_TX_DATA00 | [6 empty] | FLEXIO2_FLEXIO22 |  | ENET2_RX_CTL
70 | ENET1_RGMII_RXC |  | ENET1_RGMII_RXC | GPIO4[23] | [7 empty] | SAI2_TX_DATA01 |  | ENET1_RX_ER |  |  |  |  | FLEXIO2_FLEXIO23 |  | ENET2_RXC
71 | ENET1_RGMII_RD3 |  | ENET1_RGMII_RD3 | GPIO4[27] | [9 empty] | SPDIF_OUT | SPDIF_IN | MQS2_LEFT |  |  | FLEXIO2_FLEXIO27 |  | ENET2_RD3
72 | ENET1_RGMII_RD2 |  | ENET1_RGMII_RD2 | GPIO4[26] | LPUART4_CTS_B | [6 empty] | SAI2_MCLK |  |  |  | MQS2_RIGHT |  |  | FLEXIO2_FLEXIO26 |  | ENET2_RD2
73 | ENET1_RGMII_RD1 |  | ENET1_RGMII_RD1 | GPIO4[25] | [7 empty] | SAI2_TX_DATA03 |  | SPDIF_IN |  |  |  |  | FLEXIO2_FLEXIO25 |  | ENET2_RD1
74 | ENET1_RGMII_RD0 |  | ENET1_RGMII_RD0 | GPIO4[24] | LPUART4_RX | [6 empty] | SAI2_TX_DATA02 | [6 empty] | FLEXIO2_FLEXIO24 |  | ENET2_RD0
75 | ENET1_MDIO |  | ENET1_MDIO | GPIO4[15] | LPUART4_RIN_B | [6 empty] | SAI2_RX_BCLK | [6 empty] | FLEXIO2_FLEXIO15 |  | ENET2_MDIO
76 | ENET1_MDC |  | ENET1_MDC | GPIO4[14] | LPUART4_DCB_B | [6 empty] | SAI2_RX_SYNC | [6 empty] | FLEXIO2_FLEXIO14 |  | ENET2_MDC
Display Control
77 | GPIO1[6] |  | GPIO1[6] | GPIO1[6] | LPUART2_TX | LPUART1_RTS_B | LPSPI2_SCK |  |  | TPM1_CH3 | [9 empty] | LCD_EN | UART2_TXD
78 | TPM3_CH0 |  | TPM3_CH0 | GPIO2[4] | LPUART6_TX |  | LPSPI7_PCS0 | LPI2C6_SDA | [5 empty] | PDM_CLK | MEDIAMIX_DISP_DATA00 |  |  |  | FLEXIO1_FLEXIO04 | LCD_BL | GPIO_IO04
LVDS DISPLAY
79 | LVDS_D3_P | [19 empty] | LVDS_D3_P
80 | LVDS_D3_N | [19 empty] | LVDS_D3_N
81 | LVDS_D2_P | [19 empty] | LVDS_D2_P
82 | LVDS_D2_N | [19 empty] | LVDS_D2_N
83 | LVDS_D1_P | [19 empty] | LVDS_D1_P
84 | LVDS_D1_N | [19 empty] | LVDS_D1_N
85 | LVDS_D0_P | [19 empty] | LVDS_D0_P
86 | LVDS_D0_N | [19 empty] | LVDS_D0_N
87 | LVDS_CLK_P | [19 empty] | LVDS_CLK_P
88 | LVDS_CLK_N | [19 empty] | LVDS_CLK_N
UART
89 | LPUART1_RX |  | LPUART1_RX | GPIO1[4] | S400_UART_RX |  | LPSPI2_SIN |  |  | TPM1_CH0 | [9 empty] | UARTA_RXD | UART1_RXD
90 | LPUART1_TX |  | LPUART1_TX | GPIO1[5] | S400_UART_TX |  | LPSPI2_PCS0 |  |  | TPM1_CH1 | [9 empty] | UARTA_TXD | UART1_TXD
91 | LPUART3_RX |  | LPUART3_RX | GPIO2[15] | LPUART8_RTS_B | LPUART4_RX | LPSPI8_SCK | [6 empty] | MEDIAMIX_CAM_DATA07 | MEDIAMIX_DISP_DATA11 |  |  |  | FLEXIO1_FLEXIO15 | UARTB_RXD | GPIO_IO15
92 | LPUART3_TX |  | LPUART3_TX | GPIO2[14] | LPUART8_CTS_B | LPUART4_TX | LPSPI8_SOUT | [6 empty] | MEDIAMIX_CAM_DATA06 | MEDIAMIX_DISP_DATA10 |  |  |  | FLEXIO1_FLEXIO14 | UARTB_TXD | GPIO_IO14
93 | LPUART5_RX |  | LPUART5_RX | GPIO2[1] |  |  | LPSPI6_SIN | LPI2C3_SCL | LPI2C5_SCL |  |  |  |  | MEDIAMIX_CAM_DATA00 | MEDIAMIX_DISP_DE |  |  |  | FLEXIO1_FLEXIO01 | UARTC_RXD | GPIO_IO01
94 | LPUART5_TX |  | LPUART5_TX | GPIO2[0] |  |  | LPSPI6_PCS0 | LPI2C3_SDA | LPI2C5_SDA |  |  |  |  | MEDIAMIX_CAM_CLK | MEDIAMIX_DISP_CLK |  |  |  | FLEXIO1_FLEXIO00 | UARTC_TXD | GPIO_IO00
95 | LPUART5_RTS_B |  | LPUART5_RTS_B | GPIO2[3] |  |  | LPSPI6_SCK | LPI2C4_SCL | LPI2C6_SCL |  |  |  |  | MEDIAMIX_CAM_HSYNC | MEDIAMIX_DISP_HSYNC |  |  |  | FLEXIO1_FLEXIO03 | UARTC_RTS | GPIO_IO03
96 | LPUART5_CTS_B |  | LPUART5_CTS_B | GPIO2[2] |  |  | LPSPI6_SOUT | LPI2C4_SDA | LPI2C6_SDA |  |  |  |  | MEDIAMIX_CAM_VSYNC | MEDIAMIX_DISP_VSYNC |  |  |  | FLEXIO1_FLEXIO02 | UARTC_CTS | GPIO_IO02
2nd SPI
97 | LPSPI3_PCS0 |  | LPSPI3_PCS0 | GPIO2[8] | LPUART7_TX |  |  | LPI2C7_SDA |  | TPM6_CH0 |  |  |  | MEDIAMIX_CAM_DATA02 | MEDIAMIX_DISP_DATA04 |  |  |  | FLEXIO1_FLEXIO08 | SPIB_NSS | GPIO_IO08
98 | LPSPI3_SIN |  | LPSPI3_SIN | GPIO2[9] | LPUART7_RX |  |  | LPI2C7_SCL |  | TPM3_EXTCLK |  |  |  | MEDIAMIX_CAM_DATA03 | MEDIAMIX_DISP_DATA05 |  |  |  | FLEXIO1_FLEXIO09 | SPIB_MISO | GPIO_IO09
99 | LPSPI3_SOUT |  | LPSPI3_SOUT | GPIO2[10] | LPUART7_CTS_B |  |  | LPI2C8_SDA |  | TPM4_EXTCLK |  |  |  | MEDIAMIX_CAM_DATA04 | MEDIAMIX_DISP_DATA06 |  |  |  | FLEXIO1_FLEXIO10 | SPIB_MOSI | GPIO_IO10
100 | LPSPI3_SCK |  | LPSPI3_SCK | GPIO2[11] | LPUART7_RTS_B |  |  | LPI2C8_SCL |  | TPM5_EXTCLK |  |  |  | MEDIAMIX_CAM_DATA05 | MEDIAMIX_DISP_DATA07 |  |  |  | FLEXIO1_FLEXIO11 | SPIB_SCK | GPIO_IO11

## QSMP2
|  | QSMP2 | [11 empty] | Alternate Functions
| PIN | Selected Function | Remark | QS Default Function | GPIO | UART |  |  | SPI |  |  | I2C | SAI | MISC
1st SPI
0 | 1 | SPI4_NSS |  | SPI4_NSS | PD5 |  |  |  | OCTOSPIM_P1_IO1 |  |  | SAI1_D4 | SAI1_FS_B | DCMI_D13 | DCMIPP_D13 | DEBUG_TRACED1 | HDP_HDP4 | PSSI_D13 |  |  |  | TIM1_CH3N | TIM4_CH2
0 | 2 | SPI4_MISO |  | SPI4_MISO | PD4 |  |  |  | OCTOSPIM_P1_IO0 |  |  | SAI1_D3 | SAI1_SD_B | DCMIPP_D14 | DEBUG_TRACED0 | HDP_HDP3 | PSSI_D14 |  |  |  |  | TIM1_CH4N | TIM4_CH1
0 | 3 | SPI4_MOSI |  | SPI4_MOSI | PD6 |  |  |  | OCTOSPIM_P1_IO2 |  |  |  | SAI1_SCK_B | DCMI_D12 | DCMIPP_D12 | DEBUG_TRACED2 | HDP_HDP5 | MDF1_SDI2 | PSSI_D12 |  |  | TIM1_CH2N | TIM4_CH3
0 | 4 | SPI4_SCK |  | SPI4_SCK | PD7 |  |  |  | OCTOSPIM_P1_IO3 |  | SPI1_RDY |  | SAI1_MCLK_B | DCMI_D11 | DCMIPP_D11 | DEBUG_TRACED3 | MDF1_CKI2 | PSSI_D11 |  |  |  | TIM1_CH1N | TIM4_CH4
I2C
0 | 5 | I2C2_SCL |  | I2C2_SCL | PB5 |  |  |  | OCTOSPIM_P2_IO5 |  |  | I3C2_SCL | SAI4_SD_B | FMC_D8 | FMC_DA8 | I2S2_MCK | MDF1_CKI4 | SDMMC3_D123DIR |  |  |  |  | TIM20_CH1
0 | 6 | I2C2_SDA |  | I2C2_SDA | PB4 |  |  |  | OCTOSPIM_P2_IO4 |  | SPI2_RDY |  | SAI4_FS_B | I3C2_SDA | MDF1_SDI4 | [6 empty] | TIM14_CH1 | TIM20_CH2
1 | 7 | PD15 |  | PD15 | PD15 | [5 empty] | SPI1_RDY | I2C7_SCL | I2C5_SDA | DCMI_D0 | DCMIPP_D0 | DSIHOST_TE | FDCAN1_TX | FMC_D3 | FMC_DA3 | PSSI_D0 | SDMMC3_CKIN | TIM1_BKIN2 | TIM5_ETR
0 | 8 | I2C6_SCL |  | I2C6_SCL | PG6 |  |  |  |  | SPI1_SCK | SPI5_SCK |  |  | DCMI_HSYNC | DCMIPP_HSYNC | DEBUG_TRACED4 | HDP_HDP4 | I2S1_CK | LTDC_R6 | PSSI_DE |  |  | TIM2_CH4
0 | 9 | I2C6_SDA |  | I2C6_SDA | PG5 |  | USART6_RTS | USART6_DE | [5 empty] | DCMI_PIXCLK | DCMIPP_PIXCLK | DEBUG_TRACED3 | HDP_HDP3 | LTDC_R5 | PSSI_PDCK |  |  |  | TIM2_CH3
1 | 10 | PD14 |  | PD14 | PD14 | [6 empty] | I2C7_SDA |  | DCMI_D1 | DCMIPP_D1 | FDCAN1_RX | FDCAN1_RX | FMC_D4 | FMC_DA4 | I2S1_MCK | PSSI_D1 | SDMMC3_D3 | TIM11_CH1
CAN
0 | 11 | FDCAN1_RX |  | FDCAN1_RX | PB11 |  | USART1_CTS | USART1_NSS | OCTOSPIM_P1_NCS2 | OCTOSPIM_P2_NCLK | OCTOSPIM_P2_NCS2 |  |  | FMC_D14 | FMC_DA14 | I2S3_MCK | [5 empty] | TIM12_CH2 | TIM20_BKIN2
0 | 12 | FDCAN1_TX |  | FDCAN1_TX | PB9 |  | USART1_RTS | USART1_DE | OCTOSPIM_P2_DQS | OCTOSPIM_P2_NCS2 | SPI3_RDY |  |  | FMC_D13 | FMC_DA13 | [6 empty] | TIM10_CH1 | TIM20_BKIN
0 | 13 | FDCAN2_RX |  | FDCAN2_RX | PI10 |  |  |  |  | SPI1_SCK | SPI1_SCK |  | SAI1_SCK_A | DSIHOST_TE | FMC_D12 | FMC_DA12 | I2S1_CK | MDF1_CCK0 |  | SPDIFRX_IN0 |  |  | TIM4_CH1
0 | 14 | FDCAN2_TX |  | FDCAN2_TX | PI9 |  | UART9_CTS |  |  | SPI2_MOSI | SPI7_MOSI |  |  | DSIHOST_TE | FMC_NWAIT | I2S2_SDO | LTDC_B0 | [5 empty] | TIM16_BKIN
SAI
0 | 15 | SAI4_SD_A |  | SAI4_SD_A | PD1 |  | UART7_RTS |  | OCTOSPIM_P1_NCLK | SPI1_MISO | SPI1_MISO | SAI1_CK2 |  | OCTOSPIM_P1_NCS2 | OCTOSPIM_P2_NCS2 | DCMI_HSYNC | DCMIPP_HSYNC | FDCAN3_RX | HDP_HDP1 | I2S1_SDI | PSSI_DE |  | TIM1_BKIN
0 | 16 | SAI4_SD_B |  | SAI4_SD_B | PI3 |  | USART1_CTS | USART1_NSS | [5 empty] | DCMIPP_D14 |  | LTDC_B6 | PSSI_D14 |  |  |  |  | LPTIM1_IN2 | TIM8_CH2
0 | 17 | SAI4_SCK_A |  | SAI4_SCK_A | PD2 |  | UART7_CTS |  | OCTOSPIM_P1_DQS | OCTOSPIM_P1_NCS2 | SPI1_NSS |  | SAI1_CK1 | DCMI_VSYNC | DCMIPP_VSYNC | FDCAN3_TX | HDP_HDP2 | I2S1_WS | PSSI_RDY |  |  | TIM1_ETR | TIM15_BKIN
0 | 18 | SAI4_FS_A |  | SAI4_FS_A | PD0 | UART7_RX |  |  | OCTOSPIM_P1_CLK |  | SPI7_RDY |  | SAI1_D2 | DCMI_PIXCLK | DCMIPP_PIXCLK | DEBUG_TRACECLK | HDP_HDP0 |  | PSSI_PDCK |  |  |  | TIM15_CH2
ETHERNET
1 | 19 | PB2 |  | PB2 | PB2 |  |  |  | OCTOSPIM_P2_IO2 | SPI2_MOSI | SPI2_MOSI |  |  | I2S2_SDO | MDF1_CKI3 | [5 empty] | TIM16_BKIN | TIM17_BKIN | TIM20_CH2N
0 | 20 | ETH1_CLK125 |  | ETH1_CLK125 | PH9 | USART6_RX |  |  |  |  | SPI6_NSS |  | SAI3_MCLK_A | ETH1_MII_RX_ER | ETH1_RGMII_CLK125 | ETH1_RGMII_CLK125 | [6 empty] | TIM15_CH1N
0 | 21 | ETH1_PHY_INTN |  | ETH1_PHY_INTN | PF5 | USART6_TX |  |  |  |  | SPI6_SCK |  | SAI3_MCLK_A | ETH1_CLK | ETH1_MDIO | ETH2_PHY_INTN | LTDC_B6 | [5 empty] | TIM4_CH3
0 | 22 | ETH1_MDIO |  | ETH1_MDIO | PA10 | USART2_RX |  |  |  |  | SPI4_MISO |  | SAI2_SD_B | DCMIPP_D15 |  | LTDC_R6 | PSSI_D15 |  |  |  |  | LPTIM5_IN1 | TIM2_CH2
0 | 23 | ETH1_MDC |  | ETH1_MDC | PF4 | USART6_RX |  |  |  |  | SPI6_NSS |  | SAI3_SCK_A | ETH1_PPS_OUT | ETH2_CLK | ETH2_PPS_OUT | LTDC_B7 | RTC_OUT2 |  |  |  |  | TIM4_CH4
0 | 24 | ETH1_RGMII_RX_CLK |  | ETH1_RGMII_RX_CLK | PA14 | [5 empty] | SPI8_NSS |  | SAI4_FS_B | ETH1_MII_RX_CLK | ETH1_RMII_REF_CLK |  | MDF1_CCK1 | [5 empty] | LPTIM2_CH2
0 | 25 | ETH1_RGMII_RX_CTL |  | ETH1_RGMII_RX_CTL | PA11 | [5 empty] | SPI8_SCK |  | SAI4_SD_B | ETH1_MII_RX_DV | ETH1_RMII_CRS_DV |  | MDF1_SDI4 | [5 empty] | LPTIM2_CH1
0 | 26 | ETH1_RGMII_RXD0 |  | ETH1_RGMII_RXD0 | PF1 |  |  | USART2_CK |  |  | SPI8_MISO |  | SAI4_SCK_B | ETH1_MII_RXD0 | ETH1_RMII_RXD0 |  | MDF1_CKI4 | [5 empty] | LPTIM2_IN2
0 | 27 | ETH1_RGMII_RXD1 |  | ETH1_RGMII_RXD1 | PC2 |  | USART2_RTS | USART2_DE |  |  | SPI8_MOSI |  | SAI4_MCLK_B | ETH1_MII_RXD1 | ETH1_RMII_RXD1 |  | MDF1_SDI3 | [5 empty] | LPTIM2_IN1
0 | 28 | ETH1_RGMII_RXD2 |  | ETH1_RGMII_RXD2 | PH12 |  |  |  |  | SPI3_NSS | SPI6_MISO |  |  | ETH1_MII_RXD2 | I2S3_WS | [7 empty] | TIM10_CH1
0 | 29 | ETH1_RGMII_RXD3 |  | ETH1_RGMII_RXD3 | PH13 |  |  |  |  | SPI3_SCK | SPI6_MOSI |  |  | ETH1_MII_RXD3 | I2S3_CK | [6 empty] | TIM11_CH1 | TIM15_BKIN
0 | 30 | ETH1_RGMII_TX_CTL |  | ETH1_RGMII_TX_CTL | PA13 |  | USART2_CTS | USART2_NSS |  |  | SPI8_RDY | I2C7_SMBA |  | ETH1_MII_TX_EN | ETH1_RMII_TX_EN |  | I2S3_MCK |  | MDF1_CKI3 |  |  |  | LPTIM2_ETR
0 | 31 | ETH1_RGMII_GTX_CLK |  | ETH1_RGMII_GTX_CLK | PC0 | USART6_TX |  |  |  |  | SPI6_SCK |  | SAI3_MCLK_B | DCMI_D0 | DCMIPP_D0 | ETH1_MII_TX_CLK | ETH2_MII_RX_CLK | ETH2_RMII_REF_CLK |  | LTDC_G7 | PSSI_D0 |  | LPTIM1_CH1
0 | 32 | ETH1_RGMII_TXD3 |  | ETH1_RGMII_TXD3 | PH11 | [5 empty] | SPI6_MISO |  | SAI3_FS_A | ETH1_MII_TXD3 | ETH2_MDIO | [7 empty] | TIM15_CH2
0 | 33 | ETH1_RGMII_TXD2 |  | ETH1_RGMII_TXD2 | PH10 |  |  |  |  | SPI6_MOSI | SPI1_SCK | I2S1_CK | SAI3_SCK_A | ETH1_MII_TXD2 | ETH2_MDC | [7 empty] | TIM15_CH1
0 | 34 | ETH1_RGMII_TXD1 |  | ETH1_RGMII_TXD1 | PC1 | USART2_TX |  |  |  |  | SPI3_MOSI | I2C7_SCL |  | ETH1_MII_TXD1 | ETH1_RMII_TXD1 |  | I2S3_SDO
0 | 35 | ETH1_RGMII_TXD0 |  | ETH1_RGMII_TXD0 | PA15 | USART2_RX |  |  |  |  | SPI3_MISO | I2C7_SDA |  | ETH1_MII_TXD0 | ETH1_RMII_TXD0 |  | I2S3_SDI
SD
1 | 36 | PA4 |  | PA4 | PA4 | USART2_TX | [7 empty] | ETH1_PTP_AUX_TS | FDCAN2_TX | LTDC_R1 | [6 empty] | TIM2_CH1
0 | 37 | SDMMC1_D1 |  | SDMMC1_D1 | PE5 |  | USART3_RTS | USART3_DE |  | SPI1_NSS | SPI3_NSS |  | SAI1_FS_B | DEBUG_TRACED1 | FDCAN1_RX | I2S1_WS | I2S3_WS | [5 empty] | LPTIM2_IN2
0 | 38 | SDMMC1_D0 |  | SDMMC1_D0 | PE4 |  | USART3_CTS | USART3_NSS |  | SPI1_MOSI | SPI3_MISO |  | SAI1_SD_B | DEBUG_TRACED0 | FDCAN1_TX | I2S1_SDO | I2S3_SDI | [5 empty] | LPTIM2_IN1
0 | 39 | SDMMC1_CK |  | SDMMC1_CK | PE3 | USART3_TX |  |  |  | SPI1_RDY | SPI3_SCK |  | SAI1_MCLK_B | DEBUG_TRACECLK | I2S3_CK | [7 empty] | TIM11_CH1
0 | 40 | SDMMC1_CMD |  | SDMMC1_CMD | PE2 |  |  |  |  | SPI1_MISO | SPI3_MOSI |  | SAI1_SCK_B | I2S1_SDI | I2S3_SDO | [6 empty] | LPTIM2_ETR | TIM10_CH1
0 | 41 | SDMMC1_D3 |  | SDMMC1_D3 | PE1 | USART3_RX | [7 empty] | DEBUG_TRACED3 | I2S1_MCK | I2S3_MCK | [6 empty] | LPTIM2_CH2
0 | 42 | SDMMC1_D2 |  | SDMMC1_D2 | PE0 | USART3_CK |  |  |  | SPI1_SCK | SPI3_RDY |  |  | DEBUG_TRACED2 | I2S1_CK | [7 empty] | LPTIM2_CH1
USB
| 43 | UCPD1_CC2
| 44 | USBH_HS_DM
| 45 | USBH_HS_DP
| 46 | UCPD1_CC1
| 47 | USB3DR_DM
| 48 | USB3DR_DP
POWER SUPPLY & RESET
| 49 | VIN
50
| 51 | POR
| 52 | BOOT_MODE
1588_EVENT
1 | 53 | PB15 |  | PB15 | PB15 | UART5_RX | UART8_RTS | UART8_DE |  |  | SPI5_SCK |  | SAI2_SD_B | DCMI_D8 | DCMIPP_D8 | ETH1_PPS_OUT | FMC_A18 |  | LTDC_R4 | PSSI_D8 | LPTIM1_IN2 | TIM3_CH2 | TIM5_CH1
1 | 54 | PF3 |  | PF3 | PF3 | UART8_RX | [6 empty] | SAI2_SCK_B | DCMI_HSYNC | DCMIPP_HSYNC | ETH1_CLK | ETH2_PPS_OUT | FMC_A20 | LTDC_R6 | MDF1_CCK0 | PSSI_DE | TIM3_CH4 | TIM8_BKIN2
1 | 55 | PG3 |  | PG3 | PG3 | UART8_TX |  |  |  |  | SPI5_MOSI |  | SAI2_FS_B | DCMI_PIXCLK | DCMIPP_PIXCLK | ETH2_CLK | ETH2_PHY_INTN | FMC_A19 | LTDC_R5 | PSSI_PDCK | LPTIM1_ETR | TIM3_CH3 | TIM8_ETR
1 | 56 | PG2 |  | PG2 | PG2 |  |  | USART3_CK |  |  |  | I2C3_SDA | SAI2_FS_A | ETH2_MII_TX_CLK | ETH2_RGMII_CLK125 | ETH2_RGMII_CLK125 | FMC_CLK | I2S3_MCK | I3C3_SDA | LTDC_HSYNC | RTC_REFIN |  | TIM5_CH3
MIPI_CSI
| 57 | MIPI_CSI1_D1_P
| 58 | MIPI_CSI1_D1_N
| 59 | MIPI_CSI1_D0_P
| 60 | MIPI_CSI1_D0_N
| 61 | MIPI_CSI1_CLK_P
| 62 | MIPI_CSI1_CLK_N
2nd ETHERNET
0 | 63 | ETH2_RGMII_GTX_CLK |  | ETH2_RGMII_GTX_CLK | PF7 | [5 empty] | SPI6_SCK |  | SAI3_SD_A | ETH2_MII_TX_CLK | LTDC_R1 | SPDIFRX_IN1 | [6 empty] | TIM2_ETR
0 | 64 | ETH2_RGMII_TXD3 |  | ETH2_RGMII_TXD3 | PC10 | [5 empty] | SPI3_MOSI |  | DCMI_D6 | DCMIPP_D6 | ETH2_MII_TXD3 | FMC_A23 | I2S3_SDO | LTDC_G3 | PSSI_D6 | USB3DR_VBUSEN | USBH_HS_VBUSEN | LPTIM4_ETR | TIM8_CH4
0 | 65 | ETH2_RGMII_TXD2 |  | ETH2_RGMII_TXD2 | PC9 | [5 empty] | SPI3_MISO | RCC_MCO_1 | SAI2_SCK_A | DCMI_D7 | DCMIPP_D7 | ETH2_MII_TXD2 | FMC_A22 | I2S3_SDI | LTDC_G2 | PSSI_D7 | USB3DR_OVRCUR | TIM8_CH4N | TIM13_CH1
0 | 66 | ETH2_RGMII_TXD1 |  | ETH2_RGMII_TXD1 | PC8 |  | USART6_CTS | USART6_NSS |  |  | SPI6_NSS |  | SAI3_SCK_B | DCMI_D2 | DCMIPP_D2 | ETH1_MII_TXD3 | ETH2_MII_TXD1 | ETH2_RMII_TXD1 |  | LTDC_B3 | PSSI_D2 | LPTIM1_ETR | TIM8_CH2
0 | 67 | ETH2_RGMII_TXD0 |  | ETH2_RGMII_TXD0 | PC7 | [5 empty] | SPI6_MOSI |  | SAI3_SD_B | DCMI_D1 | DCMIPP_D1 | ETH1_MII_TXD2 | ETH2_MII_TXD0 | ETH2_RMII_TXD0 | LTDC_B4 | PSSI_D1 |  |  | TIM8_CH2N
0 | 68 | ETH2_RGMII_TX_CTL |  | ETH2_RGMII_TX_CTL | PC4 | [5 empty] | SPI6_MISO |  | SAI3_FS_B | ETH1_RGMII_CLK125 | ETH2_MII_TX_EN | ETH2_RMII_TX_EN | LTDC_R0
0 | 69 | ETH2_RGMII_RX_CTL |  | ETH2_RGMII_RX_CTL | PC3 |  |  | USART6_DE |  | SPI3_NSS | SPI6_RDY |  |  | DCMI_D3 | DCMIPP_D3 | ETH1_MII_RX_ER | ETH2_MII_RX_DV | ETH2_RMII_CRS_DV | FDCAN2_TX | I2S3_WS | PSSI_D3 | LPTIM1_IN2 | LTDC_G6
0 | 70 | ETH2_RGMII_RX_CLK |  | ETH2_RGMII_RX_CLK | PF6 |  |  | USART6_CK |  |  |  | I2C3_SMBA | SAI3_MCLK_B | ETH2_MII_RX_CLK | ETH2_RMII_REF_CLK | LTDC_B0 | RTC_OUT2 | [5 empty] | TIM12_CH1
0 | 71 | ETH2_RGMII_RXD3 |  | ETH2_RGMII_RXD3 | PC11 |  | UART5_RTS | USART3_DE |  |  | SPI5_NSS |  | SAI2_MCLK_A | DCMI_D10 | DCMIPP_D10 |  | ETH2_MII_RXD3 | FMC_NBL1 | LTDC_R2 | PSSI_D10 | LPTIM1_CH1 | TIM3_CH1 | TIM5_ETR
0 | 72 | ETH2_RGMII_RXD2 |  | ETH2_RGMII_RXD2 | PF9 |  | UART8_RTS | UART8_DE |  |  |  | SAI2_SD_A | SAI3_SD_B | ETH2_MDIO | ETH2_MII_RXD2 | MDF1_SDI5 | [6 empty] | TIM2_CH2
0 | 73 | ETH2_RGMII_RXD1 |  | ETH2_RGMII_RXD1 | PC12 | [6 empty] | I2C3_SCL | DCMI_D5 | DCMIPP_D5 | ETH1_MII_RXD3 | ETH2_MII_RXD1 | ETH2_RMII_RXD1 | I3C3_SCL | LTDC_G1 | MDF1_CKI2 | LPTIM1_CH2 | TIM8_CH3 | PSSI_D5
0 | 74 | ETH2_RGMII_RXD0 |  | ETH2_RGMII_RXD0 | PG0 | [6 empty] | I2C3_SDA | DCMI_D4 | DCMIPP_D4 | ETH1_MII_RXD2 | ETH2_MII_RXD0 | ETH2_RMII_RXD0 | I3C3_SDA | LTDC_G5 | MDF1_SDI2 | LPTIM1_IN1 | TIM8_CH3N | PSSI_D4
0 | 75 | ETH2_MDIO |  | ETH2_MDIO | PC5 | [6 empty] | I2C4_SDA |  | ETH1_MII_COL | ETH1_PPS_OUT | FMC_A25 | LTDC_DE | MDF1_SDI1 | SPDIFRX_IN1 |  |  |  | TIM8_CH1N
0 | 76 | ETH2_MDC |  | ETH2_MDC | PG4 | [5 empty] | SPI5_MISO |  | SAI3_FS_B | DCMI_VSYNC | DCMIPP_VSYNC | ETH2_PPS_OUT | FMC_A21 |  | LTDC_R7 | PSSI_RDY |  | LPTIM4_IN1 | TIM8_BKIN
Display Control
1 | 77 | PH5 |  | PH5 | PH5 | UART7_RX | UART8_CTS | [5 empty] | SAI2_FS_A | ETH2_PTP_AUX_TS | LTDC_G1 | USB3DR_VBUSEN | USBH_HS_VBUSEN | [5 empty] | TIM2_CH1
0 | 78 | TIM3_CH3 |  | TIM3_CH3 | PF13 | USART6_TX | USART3_CTS | USART3_NSS |  |  | SPI2_NSS |  |  | AUDIOCLK | DEBUG_TRACED0 | FDCAN3_TX | HDP_HDP0 | I2S2_WS | LTDC_R2 | MDF1_CKI7
LVDS DISPLAY
79
80
81
82
83
84
85
86
87
88
UART
0 | 89 | UART4_RX | Debug UART | UART4_RX | PB6 |  |  |  | OCTOSPIM_P2_IO6 |  | SPI2_MISO |  | SAI4_SCK_B | FMC_D9 | FMC_DA9 | I2S2_SDI | SDMMC3_D0DIR | [5 empty] | TIM20_CH1N
0 | 90 | UART4_TX |  | UART4_TX | PB7 |  |  |  | OCTOSPIM_P2_IO7 |  | SPI3_SCK |  | SAI4_MCLK_B | FMC_D10 | FMC_DA10 | I2S3_CK | SDMMC3_CDIR |  |  |  |  | TIM12_CH1 | TIM20_ETR
0 | 91 | USART3_RX |  | USART3_RX | PI7 | [8 empty] | LTDC_HSYNC | [7 empty] | TIM2_CH1 | TIM3_CH2
0 | 92 | USART3_TX |  | USART3_TX | PI6 | [8 empty] | LTDC_VSYNC | RCC_MCO_1 | [6 empty] | TIM2_ETR | TIM3_CH1
0 | 93 | UART5_RX |  | UART5_RX | PG10 | [8 empty] | DCMI_D4 | DCMIPP_D4 | DEBUG_TRACED8 | HDP_HDP0 | LTDC_G4 | PSSI_D4 |  |  |  | TIM8_CH4N
0 | 94 | UART5_TX |  | UART5_TX | PG9 | [8 empty] | DCMI_D3 | DCMIPP_D3 | DEBUG_TRACED7 | LTDC_G3 | PSSI_D3 |  |  |  |  | TIM5_CH4
0 | 95 | UART5_CTS |  | UART5_CTS | PG1 | [6 empty] | I2C3_SCL | SAI2_SD_A | DCMI_D11 | DCMIPP_D11 | ETH2_MII_RX_ER | ETH2_MII_RXD3 | I2S3_MCK | I3C3_SCL | LTDC_VSYNC | PSSI_D11 | LPTIM1_IN1 | TIM5_CH4
0 | 96 | UART5_RTS |  | UART5_RTS | PG8 | UART9_TX |  | USART6_CK |  | SPI1_RDY | SPI5_RDY |  |  |  | DCMI_D2 | DCMIPP_D2 | DEBUG_TRACED6 | HDP_HDP6 | LTDC_G2 | PSSI_D2 |  |  | TIM5_CH3
2nd SPI
0 | 97 | SPI7_NSS |  | SPI7_NSS | PA8 | USART2_RX |  | USART1_CK |  |  |  | I2C5_SCL | SAI1_FS_B | DCMI_D4 | DCMIPP_D4 | LTDC_B2 | PSSI_D4 | [5 empty] | LPTIM2_CH2
0 | 98 | SPI7_MISO |  | SPI7_MISO | PD12 |  | UART8_RTS | UART8_DE |  | SPI2_MISO | SPI2_MISO |  |  | FMC_D1 | FMC_D6 | FMC_DA1 | FMC_DA6 | I2S2_SDI | SDMMC3_CMD | SPDIFRX_IN2 |  |  | TIM4_ETR
0 | 99 | SPI7_MOSI |  | SPI7_MOSI | PG11 | [8 empty] | DCMI_D5 | DCMIPP_D5 | DEBUG_TRACED9 | FDCAN1_TX | HDP_HDP1 | LTDC_G5 | PSSI_D5 |  |  | TIM8_CH4
0 | 100 | SPI7_SCK |  | SPI7_SCK | PB13 | UART8_RX | [6 empty] | SAI1_SD_B | FMC_D0 | FMC_D5 | FMC_DA0 | FMC_DA5 | SDMMC3_CK
9 |  | 9

## QSMP15
| QSMP15 |  |  |  | Alternate Functions
PIN | Selected Function | Remark | QS Default Function | GPIO | UART |  |  |  | SPI |  |  | I2C
1st SPI
1 | SPI4_NSS |  | SPI4_NSS | PE11 | USART6_CK | [10 empty] | SAI2_SD_B |  | TIM1_CH2 |  |  | DFSDM1_CKIN4 |  |  |  | FMC_D8/FMC_DA8 | DCMI_D4 |  | LCD_G3 | EVENTOUT
2 | SPI4_MISO |  | SPI4_MISO | PE5 | TRACED3 | [10 empty] | SAI1_CK2 | SAI1_SCK_A | TIM15_CH1 | SDMMC2_D0DIR |  | DFSDM1_CKIN3 | SDMMC1_D0DIR | SDMMC2_D6 | SDMMC1_D6 | FMC_A21 | DCMI_D6 |  | LCD_G0 | EVENTOUT
3 | SPI4_MOSI |  | SPI4_MOSI | PE14 | UART8_DE | UART8_RTS | [9 empty] | SAI2_MCLK_B |  | TIM1_CH4 | SDMMC1_D123DIR | [5 empty] | FMC_D11/FMC_DA11 |  | LCD_CLK | LCD_G0 | EVENTOUT
4 | SPI4_SCK |  | SPI4_SCK | PE2 | [6 empty] | QUADSPI_BK1_IO2 | I2C4_SCL |  |  |  | SAI1_CK1 | SAI1_MCLK_A |  |  |  | TRACECLK | ETH1_RGMII_TXD3 |  |  | FMC_A23 |  |  |  | EVENTOUT
I2C
5 | I2C6_SCL |  | I2C6_SCL | PA11 | UART4_RX | USART1_CTS | USART1_NSS |  | SPI2_NSS |  |  | I2C5_SCL | [5 empty] | TIM1_CH4 |  | I2S2_WS | FDCAN1_RX | [6 empty] | LCD_R4 | EVENTOUT
6 | I2C6_SDA |  | I2C6_SDA | PA12 | UART4_TX | USART1_RTS | USART1_DE |  |  |  |  | I2C5_SDA |  |  |  | SAI2_FS_B |  | TIM1_ETR |  |  | FDCAN1_TX | [6 empty] | LCD_R5 | EVENTOUT
7 | PD12 |  | PD12 | PD12 | USART3_RTS | USART3_DE |  |  |  |  | QUADSPI_BK1_IO1 |  | I2C4_SCL | I2C1_SCL |  | SAI2_FS_A | LPTIM1_IN1 | TIM4_CH1 | LPTIM2_IN1 | [5 empty] | FMC_ALE/FMC_A17 |  |  |  | EVENTOUT
8 | I2C2_SCL |  | I2C2_SCL | PZ0 | USART1_CK |  |  |  | SPI1_SCK | SPI6_SCK |  | I2C6_SCL | [7 empty] | I2S1_CK | [8 empty] | EVENTOUT
9 | I2C2_SDA |  | I2C2_SDA | PZ1 | USART1_RX |  |  |  | SPI1_MISO | SPI6_MISO |  | I2C6_SDA | I2C5_SDA | I2C4_SDA | [5 empty] | I2S1_SDI | [8 empty] | EVENTOUT
10 | PF15 |  | PF15 | PF15 | [7 empty] | I2C4_SDA | I2C1_SDA |  |  |  | TRACED7 |  |  | ETH1_GMII_RXD7 |  |  |  |  | FMC_A9 |  |  |  | EVENTOUT
CAN
11 | FDCAN1_RX |  | FDCAN1_RX | PD0 | UART4_RX | [6 empty] | I2C6_SDA | I2C5_SDA |  |  | SAI3_SCK_A | [5 empty] | DFSDM1_CKIN6 | DFSDM1_DATIN7 | FMC_DA2 | FMC_D2 | SDMMC3_CMD |  |  | EVENTOUT
12 | FDCAN1_TX |  | FDCAN1_TX | PD1 | UART4_TX | [6 empty] | I2C6_SCL | I2C5_SCL |  |  | SAI3_SD_A |  |  |  | FDCAN1_TX |  | DFSDM1_DATIN6 | DFSDM1_CKIN7 | FMC_DA3 | FMC_D3 | SDMMC3_D0 |  |  | EVENTOUT
13 | FDCAN2_RX |  | FDCAN2_RX | PB5 | UART5_RX |  |  |  | SPI1_MOSI | SPI3_MOSI | SPI6_MOSI | I2C1_SMBA | I2C4_SMBA |  |  | SAI4_D1 | SAI4_SD_A | TIM17_BKIN | TIM3_CH2 | I2S1_SDO | I2S3_SDO |  |  | ETH_CLK | ETH1_PPS_OUT | DCMI_D10 |  | LCD_G7
| FDCAN2_TX |  | FDCAN2_TX | PB13 | USART3_CTS | USART3_NSS | UART5_TX |  | SPI2_SCK | [8 empty] | TIM1_CH1N | LPTIM2_OUT | I2S2_CK |  | DFSDM1_CKOUT |  | DFSDM1_CKIN1 | ETH1_RGMII_TXD1 |  |  |  | EVENTOUT
SAI
15 | SAI2_SD_A |  | SAI2_SD_A | PD11 | USART3_CTS | USART3_NSS |  |  |  |  | QUADSPI_BK1_IO0 | I2C1_SMBA | I2C4_SMBA |  |  |  |  | LPTIM2_IN2 | [5 empty] | FMC_CLE | FMC_A16 |  |  |  | EVENTOUT
16 | SAI2_SD_B |  | SAI2_SD_B | PA0 | USART2_CTS | USART2_NSS | UART4_TX | [8 empty] | TIM8_ETR | TIM15_BKIN | TIM2_CH1 | TIM2_ETR | TIM5_CH1 | WKUP1 |  | ETH1_MII_CRS |  |  | SDMMC2_CMD | ADC1_INP16 |  | EVENTOUT
17 | SAI2_SCK_A |  | SAI2_SCK_A | PD13 | [6 empty] | QUADSPI_BK1_IO3 | I2C4_SDA | I2C1_SDA |  |  |  |  | LPTIM1_OUT | TIM4_CH2 |  | I2S3_MCK |  | DSI_TE |  | FMC_A18 |  |  |  | EVENTOUT
18 | SAI2_FS_A |  | SAI2_FS_A | PI7 | [12 empty] | DCMI_D7 | TIM8_CH3 | [9 empty] | LCD_B7 | EVENTOUT
ETHERNET
19 | PA4 |  | PA4 | PA4 | USART2_CK |  | HDP0 |  | SPI1_NSS | SPI3_NSS | SPI6_NSS |  |  |  |  | SAI4_D2 | SAI4_FS_A | TIM5_ETR |  |  | I2S1_WS | I2S3_WS | DCMI_HSYNC |  | ADC1_INP18 | ADC2_INP18 | DAC_OUT1 | LCD_VSYNC | EVENTOUT
20 | ETH1_RGMII_CLK125 |  | ETH1_RGMII_CLK125 | PG5 | [13 empty] | TIM1_ETR |  |  |  |  | FMC_A15 | [5 empty] | EVENTOUT
21 | PA9 |  | PA9 | PA9 | USART1_TX |  |  |  | SPI2_SCK |  |  | I2C3_SMBA | [5 empty] | TIM1_CH2 |  |  | SDMMC2_CDIR | SDMMC2_D5 | I2S2_CK |  |  | DCMI_D0 |  | LCD_R5 | EVENTOUT
22 | ETH1_MDIO |  | ETH1_MDIO | PA2 | USART2_TX | [10 empty] | SAI2_SCK_B | TIM2_CH3 | TIM5_CH3 | LPTIM4_OUT | TIM15_CH1 |  | SDMMC2_D0DIR | MDIOS_MDIO |  |  | WKUP2 | ADC1_INP14 | LCD_R1 | EVENTOUT
23 | ETH1_MDC |  | ETH1_MDC | PC1 |  |  |  |  | SPI2_MOSI | [6 empty] | SAI1_SD_A | SAI1_D1 | DFSDM1_DATIN0 | DFSDM1_CKIN4 | I2S2_SDO | TRACED0 | SDMMC2_CK | MDIOS_MDC | ADC1_INP11 | ADC1_INN10 | ADC2_INP11 | ADC2_INN10 | TAMP_IN3 | EVENTOUT
24 | ETH1_RGMII_RX_CLK |  | ETH1_RGMII_RX_CLK | PA1 | USART2_RTS | USART2_DE | UART4_RX |  |  |  | QUADSPI_BK1_IO3 |  |  |  |  | SAI2_MCLK_B | TIM2_CH2 | TIM5_CH2 | LPTIM3_OUT | TIM15_CH1N |  |  |  | ETH1_RMII_REF_CLK | ETH_CLK | ADC1_INP17 | ADC1_INN16 | LCD_R2 | EVENTOUT
25 | ETH1_RGMII_RX_CTL |  | ETH1_RGMII_RX_CTL | PA7 |  |  |  |  | SPI1_MOSI | SPI6_MOSI | QUADSPI_CLK |  |  |  |  | SAI4_D1 | SAI4_SD_A | TIM1_CH1N | TIM3_CH2 | TIM8_CH1N | TIM14_CH1 | I2S1_SDO |  | ETH1_RMII_CRS_DV | ADC1_INP7 | ADC1_INN3 | ADC2_INP7 |  | EVENTOUT
26 | ETH1_RGMII_RXD0 |  | ETH1_RGMII_RXD0 | PC4 | [16 empty] | DFSDM1_CKIN2 | I2S1_MCK | SPDIFRX_IN2 | ETH1_RMII_RXD0 |  | ADC1_INP4 | ADC2_INP4 |  | EVENTOUT
27 | ETH1_RGMII_RXD1 |  | ETH1_RGMII_RXD1 | PC5 | [11 empty] | SAI1_D3 | SAI4_D4 | SAI1_D4 | SAI4_D3 |  | DFSDM1_DATIN2 | SPDIFRX_IN3 | ETH1_RMII_RXD1 | ADC1_INP8 | ADC1_INN4 | ADC2_INP8 | ADC2_INN4 |  | EVENTOUT
28 | ETH1_RGMII_RXD2 |  | ETH1_RGMII_RXD2 | PB0 | UART4_CTS | [11 empty] | TIM1_CH2N | TIM3_CH3 | TIM8_CH2N |  | DFSDM1_CKOUT | MDIOS_MDIO | ADC1_INP9 | ADC1_INN5 | ADC2_INP9 | ADC2_INN5 | LCD_R3 | LCD_G1 | EVENTOUT
29 | ETH1_RGMII_RXD3 |  | ETH1_RGMII_RXD3 | PH7 |  |  |  |  | SPI5_MISO |  |  | I2C3_SCL | [13 empty] | MDIOS_MDC | DCMI_D9 |  | EVENTOUT
30 | ETH1_RGMII_TX_CTL |  | ETH1_RGMII_TX_CTL | PB11 | USART3_RX | [6 empty] | I2C2_SDA | [5 empty] | TIM2_CH4 | LPTIM2_ETR |  |  |  | DFSDM1_CKIN7 | ETH1_RMII_TX_EN |  | DSI_TE |  | LCD_G5 | EVENTOUT
31 | ETH1_RGMII_GTX_CLK |  | ETH1_RGMII_GTX_CLK | PG4 | [13 empty] | TIM1_BKIN2 |  |  |  |  | FMC_A14 | [5 empty] | EVENTOUT
32 | ETH1_RGMII_TXD3 |  | ETH1_RGMII_TXD3 | PB8 | UART4_RX | [6 empty] | I2C1_SCL | I2C4_SCL |  |  |  | HDP6 | TIM16_CH1 | TIM4_CH3 | DFSDM1_CKIN7 | SDMMC1_CKIN | SDMMC2_CKIN | FDCAN1_RX |  | SDMMC2_D4 | SDMMC1_D4 | DCMI_D6 | LCD_B6
33 | ETH1_RGMII_TXD2 |  | ETH1_RGMII_TXD2 | PC2 |  |  |  |  | SPI2_MISO | [11 empty] | I2S2_SDI | DFSDM1_CKIN1 |  | DFSDM1_CKOUT | DCMI_PIXCLK | ADC1_INP12 | ADC1_INN11 |  | EVENTOUT
34 | ETH1_RGMII_TXD1 |  | ETH1_RGMII_TXD1 | PG14 | USART6_TX |  |  |  | SPI6_MOSI |  | QUADSPI_BK2_IO3 |  |  |  |  | SAI4_D1 | SAI4_SD_A | LPTIM1_ETR | TRACED1 |  |  |  |  | ETH1_RMII_TXD1 |  | FMC_A25 |  | LCD_B0 | EVENTOUT
35 | ETH1_RGMII_TXD0 |  | ETH1_RGMII_TXD0 | PG13 | USART6_CTS | USART6_NSS |  |  | SPI6_SCK | [6 empty] | SAI1_CK2 | SAI4_CK1 | SAI1_SCK_A | SAI4_MCLK_A | LPTIM1_OUT | TRACED0 |  |  | ETH1_RMII_TXD0 |  | FMC_A24 |  | LCD_R0 | EVENTOUT
SD
36 | PB7 |  | PB7 | PB7 | USART1_RX | [6 empty] | I2C1_SDA | I2C4_SDA |  |  |  | TIM4_CH2 | TIM17_CH1N | [5 empty] | SDMMC2_D1 | DFSDM1_CKIN5 | FMC_NL | DCMI_VSYNC |  | EVENTOUT
37 | SDMMC1_D1 |  | SDMMC1_D1 | PC9 | UART5_CTS | [5 empty] | QUADSPI_BK1_IO0 |  | I2C3_SDA |  |  |  | TIM3_CH4 | TIM8_CH4 |  | TRACED1 |  |  | I2S_CKIN |  |  |  | DCMI_D3 | LCD_B2 | EVENTOUT
38 | SDMMC1_D0 |  | SDMMC1_D0 | PC8 | UART4_TX | USART6_CK | UART5_RTS | UART5_DE | [8 empty] | TIM3_CH3 | TIM8_CH3 |  | TRACED0 | [5 empty] | DCMI_D2 |  |  | EVENTOUT
39 | SDMMC1_CK |  | SDMMC1_CK | PC12 |  | USART3_CK | UART5_TX |  | SPI3_MOSI | [6 empty] | SAI4_SD_B | SAI4_D3 |  | MCO2 | TRACECLK |  | I2S3_SDO |  |  |  |  | DCMI_D9 |  | EVENTOUT
40 | SDMMC1_CMD |  | SDMMC1_CMD | PD2 | UART5_RX | UART4_RX | [5 empty] | I2C5_SMBA | [5 empty] | TIM3_ETR | [5 empty] | DCMI_D11 |  |  |  |  | EVENTOUT
41 | SDMMC1_D3 |  | SDMMC1_D3 | PC11 | USART3_RX | UART4_RX |  |  | SPI3_MISO |  | QUADSPI_BK2_NCS |  |  |  |  | SAI4_SCK_B | I2S3_SDI | TRACED3 | DFSDM1_DATIN5 | [7 empty] | DCMI_D4 |  | EVENTOUT
42 | SDMMC1_D2 |  | SDMMC1_D2 | PC10 | USART3_TX | UART4_TX |  |  | SPI3_SCK |  | QUADSPI_BK1_IO1 |  |  |  |  | SAI4_MCLK_B | I2S3_CK | TRACED2 | DFSDM1_CKIN5 | [7 empty] | DCMI_D8 | LCD_R2 | EVENTOUT
USB
43 | NC
44 | USBA_DN
45 | USBA_DP
46 | USBB_VBUS
47 | USBB_DN
48 | USBB_DP
POWER SUPPLY & RESET
49 | VIN
50
51 | POR
52 | BOOT_MODE
DISPLAY
53 | LCD_DE |  | LCD_DE | PE13 |  |  |  |  | SPI4_MISO | [6 empty] | SAI2_FS_B | HDP2 | TIM1_CH3 |  | DFSDM1_CKIN5 |  |  | FMC_D10/FMC_DA10 | DCMI_D6 |  |  |  |  | EVENTOUT
54 | LCD_VSYNC |  | LCD_VSYNC | PI9 | UART4_RX | [11 empty] | HDP1 |  |  | FDCAN1_RX | [8 empty] | EVENTOUT
55 | LCD_HSYNC |  | LCD_HSYNC | PI10 | USART3_CTS | USART3_NSS | [10 empty] | HDP0 |  |  | ETH1_GMII_RX_ER/ | ETH1_MII_RX_ER | [7 empty] | EVENTOUT
56 | LCD_CLK |  | LCD_CLK | PG7 | USART6_CK | UART8_RTS | UART8_DE |  |  | QUADSPI_CLK | QUADSPI_BK2_IO3 |  |  |  |  | SAI1_MCLK_A | TRACED5 | [6 empty] | DCMI_D13 |  |  |  |  | EVENTOUT
57 | LCD_R1 |  | LCD_R1 | PH3 | [6 empty] | QUADSPI_BK2_IO1 |  |  |  |  | SAI2_MCLK_B | CKIN4 |  |  |  | ETH1_GMII_COL/ | ETH1_MII_COL | [6 empty] | EVENTOUT
58 | LCD_R2 |  | LCD_R2 | PH8 | [7 empty] | I2C3_SDA | [5 empty] | TIM5_ETR |  | DCMI_HSYNC | [8 empty] | EVENTOUT
59 | LCD_R3 |  | LCD_R3 | PH9 | [7 empty] | I2C3_SMBA | [5 empty] | TIM12_CH2 |  | DCMI_D0 | [8 empty] | EVENTOUT
60 | LCD_R4 |  | LCD_R4 | PH10 | [7 empty] | I2C4_SMBA | I2C1_SMBA |  |  |  |  | TIM5_CH1 |  |  | DCMI_D1 | [7 empty] | EVENTOUT
61 | LCD_R5 |  | LCD_R5 | PH11 | [7 empty] | I2C4_SCL | I2C1_SCL |  |  |  |  | TIM5_CH2 |  |  | DCMI_D2 | [7 empty] | EVENTOUT
62 | LCD_R6 |  | LCD_R6 | PH12 | [8 empty] | I2C4_SDA | I2C1_SDA |  |  |  | TIM5_CH3 |  | HDP2 |  | DCMI_D3 | [6 empty] | EVENTOUT
63 | LCD_R7 |  | LCD_R7 | PE15 | USART2_CTS | USART2_NSS | UART8_CTS | [9 empty] | TIM15_BKIN | TIM1_BKIN |  | HDP3 |  |  | FMC_NCE2 | FMC_D12/FMC_DA12 |  |  |  |  | EVENTOUT
64 | LCD_G2 |  | LCD_G2 | PH13 | UART4_TX | [12 empty] | TIM8_CH1N |  | FDCAN1_TX | [8 empty] | EVENTOUT
65 | LCD_G3 |  | LCD_G3 | PH14 | UART4_RX | [12 empty] | TIM8_CH2N |  | FDCAN1_RX | DCMI_D4 | [7 empty] | EVENTOUT
66 | LCD_G4 |  | LCD_G4 | PH15 | [13 empty] | TIM8_CH3N | DCMI_D11 | [9 empty] | EVENTOUT
67 | LCD_G5 |  | LCD_G5 | PI0 |  |  |  |  | SPI2_NSS | [8 empty] | TIM5_CH4 | I2S2_WS | DCMI_D13 | [8 empty] | EVENTOUT
68 | LCD_G6 |  | LCD_G6 | PI1 |  |  |  |  | SPI2_SCK | [8 empty] | TIM8_BKIN2 | I2S2_CK | DCMI_D8 | [8 empty] | EVENTOUT
69 | LCD_G7 |  | LCD_G7 | PI2 |  |  |  |  | SPI2_MISO | [8 empty] | TIM8_CH4 | I2S2_SDI | DCMI_D9 | [8 empty] | EVENTOUT
70 | LCD_B1 |  | LCD_B1 | PG12 | USART6_RTS/USART6_DE |  |  |  | SPI6_MISO | [6 empty] | SAI4_SCK_A | SAI4_CK2 | LPTIM1_IN1 |  |  |  | SPDIFRX_IN1 |  |  | ETH1_PHY_INTN | FMC_NE4 |  | LCD_B4 | EVENTOUT
71 | LCD_B2 |  | LCD_B2 | PG10 | UART8_CTS | [5 empty] | QUADSPI_BK2_IO2 |  |  |  |  | SAI2_SD_B |  | TRACED10 |  |  |  |  | FMC_NE3 | DCMI_D2 |  |  |  | LCD_G3 | EVENTOUT
72 | LCD_B3 |  | LCD_B3 | PD10 | USART3_CK |  |  |  | SPI3_MISO |  |  | I2C5_SMBA |  |  |  | SAI3_FS_B |  | TIM16_BKIN |  |  | I2S3_SDI | RTC_REFIN |  | DFSDM1_CKOUT | FMC_D15/FMC_DA15 |  |  |  | EVENTOUT
73 | LCD_B4 |  | LCD_B4 | PI4 | [11 empty] | SAI2_MCLK_A |  | TIM8_BKIN |  | DCMI_D5 | [8 empty] | EVENTOUT
74 | LCD_B5 |  | LCD_B5 | PI5 | [11 empty] | SAI2_SCK_A |  | TIM8_CH1 |  | DCMI_VSYNC | [8 empty] | EVENTOUT
75 | LCD_B6 |  | LCD_B6 | PI6 | [11 empty] | SAI2_SD_A |  | TIM8_CH2 |  | DCMI_D6 | [8 empty] | EVENTOUT
76 | LCD_B7 |  | LCD_B7 | PD8 | USART3_TX | [10 empty] | SAI3_SCK_B |  | DFSDM1_CKIN3 |  |  | SPDIFRX_IN1 | FMC_D13/FMC_DA13 | [6 empty] | EVENTOUT
Display Control
77 | PA10 |  | PA10 | PA10 | USART1_RX |  |  |  | SPI3_NSS | [6 empty] | SAI4_FS_B |  | TIM1_CH3 |  | I2S3_WS |  |  |  | MDIOS_MDIO |  | DCMI_D1 |  | LCD_B1 | EVENTOUT
78 | TIM2_CH1 |  | TIM2_CH1 | PA15 | UART4_RTS/UART4_DE | UART7_TX |  |  | SPI1_NSS | SPI3_NSS | SPI6_NSS |  |  |  |  | SAI4_D2 | SAI4_FS_A | TIM2_ETR | DBTRGI |  | SDMMC1_CDIR | CEC | I2S1_WS | SDMMC2_D5 | SDMMC2_CDIR | SDMMC1_D5 | I2S3_WS | LCD_R1
MISC
79 | PH2 |  | PH2 | PH2 | [6 empty] | QUADSPI_BK2_IO0 |  |  |  |  | SAI2_SCK_B |  | LPTIM1_IN2 |  | ETH1_GMII_CRS/ | ETH1_MII_CRS | [6 empty] | LCD_R0 | EVENTOUT
80 | PB1 |  | PB1 | PB1 | [11 empty] | TIM1_CH3N | TIM3_CH4 | TIM8_CH3N |  |  | DFSDM1_DATIN1 | ETH1_RGMII_RXD3 | MDIOS_MDC |  | ADC1_INP5 | ADC2_INP5 | LCD_R6 | LCD_G0 | EVENTOUT
81 | PE6 |  | PE6 | PE6 |  |  |  |  | SPI4_MOSI | [6 empty] | SAI1_SD_A | SAI2_MCLK_B | SAI1_D1 | TIM15_CH2 | TIM1_BKIN2 | TRACED2 |  | SDMMC2_D0 | SDMMC1_D2 | FMC_A22 | DCMI_D7 |  | LCD_G1 | EVENTOUT
82 | PE4 |  | PE4 | PE4 |  |  |  |  | SPI4_NSS | [6 empty] | SAI1_FS_A | SAI1_D2 | TIM15_CH1N | TRACED1 | DFSDM1_DATIN3 |  | SDMMC2_CKIN | SDMMC1_CKIN | SDMMC2_D4 | SDMMC1_D4 | FMC_A20 | DCMI_D4 | LCD_B0 | EVENTOUT
MIPI-DSI
83 | DP1
84 | DN1
85 | DP0
86 | DN0
87 | CKP
88 | CKN
UART
89 | UART4_RX |  | UART4_RX | PB2 | USART1_RX |  |  |  | SPI3_MOSI |  | QUADSPI_CLK |  |  |  |  | SAI1_SD_A | SAI1_D1 | DFSDM1_CKIN1 |  | I2S_CKIN |  | I2S3_SDO |  |  |  | TRACED4 | RTC_OUT2 |  | EVENTOUT
90 | UART4_TX |  | UART4_TX | PG11 | USART1_TX | [11 empty] | TRACED11 | SPDIFRX_IN0 | ETH1_RGMII_TX_CTL/ | ETH1_RMII_TX_EN | DCMI_D3 | [6 empty] | LCD_B3 | EVENTOUT
91 | USART3_RX |  | USART3_RX | PB12 | USART3_CK | UART5_RX |  |  | SPI2_NSS |  |  | I2C2_SMBA | I2C6_SMBA |  |  |  |  | TIM1_BKIN |  | I2S2_WS | DFSDM1_DATIN1 |  |  | FDCAN2_RX | ETH1_R(G)MII_TXD0 |  |  |  | EVENTOUT
92 | USART3_TX |  | USART3_TX | PB10 |  |  |  |  | SPI2_SCK | QUADSPI_BK1_NCS |  | I2C2_SCL |  |  |  |  | LPTIM2_IN1 | TIM2_CH3 |  | I2S2_CK | DFSDM1_DATIN7 |  |  | ETH1_(G)MII_RX_ER |  |  |  | LCD_G4 | EVENTOUT
93 | USART2_RX |  | USART2_RX | PD6 |  |  |  |  | SPI3_MOSI | [6 empty] | SAI1_SD_A | SAI1_D1 | TIM16_CH1N |  | DFSDM1_CKIN4 | DFSDM1_DATIN1 | I2S3_SDO |  | FMC_NWAIT | DCMI_D10 |  |  | LCD_B2 | EVENTOUT
94 | USART2_TX |  | USART2_TX | PD5 | [12 empty] | FMC_NWE |  | SDMMC3_D2 | [9 empty] | EVENTOUT
95 | USART2_CTS |  | USART2_CTS | PD3 | USART2_NSS |  |  |  | SPI2_SCK | [7 empty] | HDP5 | I2S2_CK | DFSDM1_DATIN0 | DFSDM1_CKOUT | SDMMC1_D123DIR | SDMMC2_D7 | SDMMC2_D123DIR | SDMMC1_D7 | FMC_CLK | DCMI_D5 |  | LCD_G7 | EVENTOUT
96 | USART2_RTS |  | USART2_RTS | PD4 | USART2_DE | [10 empty] | SAI3_FS_A |  | SDMMC3_D1 | DFSDM1_CKIN0 | FMC_NOE | [8 empty] | EVENTOUT
2nd SPI
97 | SPI6_NSS |  | SPI6_NSS | PZ3 | USART1_CTS | USART1_NSS |  |  | SPI1_NSS |  |  | I2C6_SDA | I2C2_SDA | I2C5_SDA | I2C4_SDA | [8 empty] | I2S1_WS |  |  |  |  | EVENTOUT
98 | SPI6_MISO |  | SPI6_MISO | PA6 |  |  |  |  | SPI1_MISO | [6 empty] | SAI4_CK2 | SAI4_SCK_A | TIM1_BKIN | TIM3_CH1 | TIM8_BKIN | TIM13_CH1 |  | MDIOS_MDC | DCMI_PIXCLK | I2S1_SDI | ADC1_INP3 | ADC2_INP3 | LCD_G2 | EVENTOUT
99 | SPI6_MOSI |  | SPI6_MOSI | PZ2 | USART1_TX |  |  |  | SPI1_MOSI |  |  | I2C4_SMBA | I2C6_SCL | I2C2_SCL | I2C5_SMBA |  |  |  | I2S1_SDO | [9 empty] | EVENTOUT
100 | SPI6_SCK |  | SPI6_SCK | PA5 |  |  |  |  | SPI1_SCK | [6 empty] | SAI4_MCLK_A | SAI4_CK1 | TIM2_CH1/TIM2_ETR | TIM8_CH1N |  |  | I2S1_CK | ADC1_INP19 | ADC1_INN18 | ADC2_INP19 | ADC2_INN18 | DAC_OUT2 | LCD_R4 | EVENTOUT

## QSMP13
| QSMP13 |  |  |  | Alternate Functions
PIN | Selected Function | Remark | QS Default Function | GPIO | UART |  |  |  | I2S |  | SPI |  | I2C |  | TIM |  |  |  | SAI |  | FMC | FMC | CAN | DCMIPP |  |  | MISC
1st SPI
1 | SPI1_NSS |  | SPI1_NSS | PA5 |  |  |  |  | I2S1_WS | [6 empty] | TIM2_CH1 |  | TIM8_CH1N | SAI1_D1 | SAI1_SD_A | [6 empty] | ETH1_PPS_OUT | ETH2_PPS_OUT
2 | SPI1_MISO |  | SPI1_MISO | PA6 | USART1_CK |  |  |  | I2S1_SDI | [5 empty] | TIM13_CH1 | TIM1_BKIN | TIM3_CH1 | TIM8_BKIN | SAI2_CK2 | SAI2_SCK_A
3 | SPI1_MOSI |  | SPI1_MOSI | PA3 | USART2_RX |  |  |  | I2S1_SDO | [5 empty] | LPTIM5_OUT | TIM2_CH4 | TIM5_CH4 | TIM15_CH2 |  | SAI1_FS_B | [6 empty] | ETH1_COL | ETH2_COL
4 | SPI1_SCK |  | SPI1_SCK | PC3 | UART5_CTS |  |  |  | I2S1_CK | I2S1_SDI | SPI1_MISO | [7 empty] | SAI1_CK1 | SAI1_MCLK_A | [6 empty] | ETH1_TX_CLK | ETH2_TX_CLK |  |  | DFSDM1_CKOUT
I2C
5 | I2C4_SCL |  | I2C4_SCL | PE2 | USART6_DE | USART6_RTS |  |  |  |  | SPI5_MOSI |  |  |  | TIM2_CH1 |  |  |  | SAI1_FS_B |  | FMC_A23 | [6 empty] | ETH2_RXD1 | SPDIFRX_IN1 | LTDC_R1 | DEBUG_TRACECLK
6 | I2C4_SDA |  | I2C4_SDA | PB7 |  |  |  |  | I2S4_CK | [5 empty] | TIM17_CH1N | TIM4_CH2 |  |  |  |  | FMC_NCE2 | FMC_NL |  | DCMIPP_PIXCLK | DCMIPP_D13
7 | PD12 |  | PD12 | PD12 | [8 empty] | I2C1_SCL |  | LPTIM1_IN1 | TIM4_CH1 |  |  |  |  | FMC_A17 | FMC_ALE |  |  | DCMIPP_D6
8 | I2C5_SCL |  | I2C5_SCL | PD1 | UART4_TX |  |  |  | I2S4_SDO |  | SPI4_MOSI | QUADSPI_BK1_NCS | [8 empty] | FMC_D3 | FMC_DA3 |  |  | DCMIPP_D13 |  |  |  |  | LTDC_B6 | LTDC_G2
9 | I2C5_SDA |  | I2C5_SDA | PE13 |  |  |  |  | I2S4_SDI |  | SPI4_MISO |  |  |  | TIM1_CH3 | [5 empty] | FMC_D10 | FMC_DA10 |  |  | DCMIPP_D4 |  |  |  |  | LTDC_B1 | LTDC_R6
10 | PE8 |  | PE8 | PE8 | UART7_TX | [7 empty] | I2C1_SDA |  | TIM1_CH1N | [5 empty] | FMC_D5 | FMC_DA5 | [8 empty] | DFSDM1_CKIN2
CAN
11 | FDCAN1_RX |  | FDCAN1_RX | PD0 | [14 empty] | SAI1_MCLK_A | SAI1_CK1 | FMC_DA2 | FMC_D2 |  | DCMIPP_D1
12 | FDCAN1_TX |  | FDCAN1_TX | PE10 | UART7_RX | [11 empty] | TIM1_CH2N |  |  |  | FMC_DA7 | FMC_D7
13 | FDCAN2_RX |  | FDCAN2_RX | PE0 | UART8_RX | [16 empty] | FMC_A11 |  | DCMIPP_D1 | DCMIPP_D12 |  |  |  |  | LTDC_B1 | LTDC_B5
| FDCAN2_TX |  | FDCAN2_TX | PB13 | UART5_TX |  |  |  | I2S2_WS |  | SPI2_NSS |  | I2C4_SCL |  | LPTIM2_OUT |  | TIM1_CH1N | [11 empty] | SDMMC1_D123DIR | LTDC_CLK | DEBUG_TRACECLK
SAI
15 | SAI2_SD_A |  | SAI2_SD_A | PH11 | USART6_RX |  |  |  | I2S2_WS | SPI5_NSS | SPI2_NSS | QUADSPI_BK2_IO0 | I2C4_SCL |  | TIM5_CH2 | [5 empty] | FMC_A12 | [6 empty] | ETH2_RX_CLK | ETH2_REF_CLK |  | LTDC_G6
16 | SAI2_SD_B |  | SAI2_SD_B | PG3 | [8 empty] | I2C2_SDA |  | TIM8_BKIN2 | [5 empty] | FMC_A13 |  | FDCAN2_RX | DCMIPP_D15 | DCMIPP_D12 |  | ETH1_MDIO | ETH2_GTX_CLK
17 | SAI2_SCK_A |  | SAI2_SCK_A | PG12 | USART6_DE | USART6_RTS | [10 empty] | LPTIM1_IN1 |  | SAI2_CK2 | ETH2_CRS_DV | [6 empty] | ETH1_PHY_INTN | ETH2_RX_CTL | ETH2_PHY_INTN
18 | SAI2_FS_A |  | SAI2_FS_A | PG1 |  |  |  |  | I2S2_SDI |  | SPI2_MISO |  | I2C2_SMBA |  |  | TIM4_ETR | LPTIM1_ETR |  | SAI2_D2 |  | FMC_NBL0 |  | FDCAN2_TX |  |  |  |  | ETH2_TXD2 |  |  | LTDC_G7
ETHERNET
19 | PA4 |  | PA4 | PA4 |  |  |  |  | I2S1_WS |  | SPI1_NSS | [7 empty] | SAI1_SCK_A | SAI1_SCK_B | [6 empty] | ETH1_PPS_OUT | ETH2_PPS_OUT |  |  | DFSDM1_CKIN1
20 | ETH1_CLK125 |  | ETH1_CLK125 | PF12 | UART4_TX |  |  |  | I2S1_WS |  | SPI1_NSS | [7 empty] | SAI1_SD_A | [7 empty] | ETH1_TX_ER
21 | PH6 |  | PH6 | PH6 |  |  |  |  | I2S2_CK |  | SPI2_SCK | QUADSPI_BK1_NCS | I2C5_SDA |  |  |  | TIM12_CH1 | [9 empty] | ETH1_PHY_INTN | ETH1_RX_ER | ETH2_RXD2
22 | ETH1_MDIO |  | ETH1_MDIO | PA2 | USART2_TX | [9 empty] | TIM15_CH1 | TIM2_CH3 | TIM5_CH3 | LPTIM4_OUT
23 | ETH1_MDC |  | ETH1_MDC | PG2 | [10 empty] | TIM8_BKIN |  |  |  | SAI2_MCLK_B |  |  |  |  | DCMIPP_D1 | [5 empty] | RCC_MCO_2
24 | ETH1_RX_CLK |  | ETH1_RX_CLK | PD7 | [8 empty] | I2C2_SCL | I2C3_SDA | [6 empty] | FMC_NE1 | [5 empty] | ETH1_REF_CLK |  |  | RCC_MCO_1 | SPDIFRX_IN0
25 | ETH1_RX_CTL |  | ETH1_RX_CTL | PA7 | USART1_NSS |  |  |  | I2S1_CK |  | SPI1_SCK |  |  |  | TIM1_CH1N | TIM3_CH2 | TIM8_CH1N | TIM14_CH1 | SAI2_SD_A | SAI2_D1 | [6 empty] | ETH1_CRS_DV
26 | ETH1_RXD0 |  | ETH1_RXD0 | PC4 | UART5_DE | UART5_RTS |  |  | I2S1_MCK | [5 empty] | TIM3_ETR |  |  |  | SAI2_D3 | SAI1_D3 | [9 empty] | SPDIFRX_IN2 | DFSDM1_CKIN2
27 | ETH1_RXD1 |  | ETH1_RXD1 | PC5 | USART2_CTS |  |  |  | I2S_CKIN | [9 empty] | SAI1_D4 | SAI2_D4 | [9 empty] | SPDIFRX_IN3 | DFSDM1_DATIN2
28 | ETH1_RXD2 |  | ETH1_RXD2 | PB0 | USART1_CK | USART1_RX |  |  | I2S1_MCK | [5 empty] | TIM3_CH3 | TIM8_CH2N | TIM1_CH2N |  | SAI2_FS_A | SAI2_D2 | [10 empty] | DEBUG_DBTRGI
29 | ETH1_RXD3 |  | ETH1_RXD3 | PB1 | UART4_RX |  |  |  | I2S1_CK |  | SPI1_SCK |  |  |  | TIM3_CH4 | TIM8_CH3N | TIM1_CH3N | [12 empty] | DFSDM1_DATIN1
30 | ETH1_TX_CTL |  | ETH1_TX_CTL | PB11 | USART3_RX | [7 empty] | I2C5_SMBA |  |  | LPTIM1_OUT | TIM2_CH4 | [9 empty] | ETH1_TX_EN
31 | ETH1_GTX_CLK |  | ETH1_GTX_CLK | PC1 | [14 empty] | SAI1_D3 | [7 empty] | ETH1_RX_DV | ETH1_CRS_DV |  | DFSDM1_DATIN0
32 | ETH1_TXD3 |  | ETH1_TXD3 | PE5 | UART4_RX | [9 empty] | TIM15_CH1 | TIM8_CH3 |  |  | SAI2_SCK_B |  | FMC_NE1
33 | ETH1_TXD2 |  | ETH1_TXD2 | PC2 | USART1_DE |  |  |  | I2S1_WS |  | SPI1_NSS | SPI5_NSS | [6 empty] | SAI2_MCLK_A | SAI2_CK1
34 | ETH1_TXD1 |  | ETH1_TXD1 | PG14 | USART6_TX | [11 empty] | LPTIM1_ETR |  | SAI2_D1 | SAI2_SD_A
35 | ETH1_TXD0 |  | ETH1_TXD0 | PG13 | USART6_CTS | USART6_NSS | [10 empty] | LPTIM1_OUT
SD
36 | PB8 |  | PB8 | PB8 | UART4_RX | [7 empty] | I2C1_SCL | I2C3_SCL | TIM4_CH3 | TIM16_CH1 |  |  | SAI1_D1 |  | FMC_D13 | FMC_DA13 |  | DCMIPP_D6 | [6 empty] | DFSDM1_DATIN1
37 | SDMMC1_D1 |  | SDMMC1_D1 | PC9 | UART5_CTS | [9 empty] | TIM3_CH4 | TIM8_CH4 | [6 empty] | FDCAN1_TX | [6 empty] | LTDC_B4 | DEBUG_TRACED1
38 | SDMMC1_D0 |  | SDMMC1_D0 | PC8 | USART6_CK | UART5_DE | UART5_RTS |  | I2S3_SDI |  | SPI3_MISO |  |  |  | TIM3_CH3 | TIM8_CH3 |  |  | SAI2_FS_B | [10 empty] | LTDC_G7 | DEBUG_TRACED0
39 | SDMMC1_CK |  | SDMMC1_CK | PC12 | UART7_TX | [13 empty] | SAI2_SD_B | [10 empty] | LTDC_DE | DEBUG_TRACECLK
40 | SDMMC1_CMD |  | SDMMC1_CMD | PD2 |  | USART3_RX |  |  | I2S3_WS |  | SPI3_NSS |  | I2C1_SMBA |  | TIM3_ETR |  |  |  |  | SAI2_D1 | [10 empty] | DEBUG_TRACED4
41 | SDMMC1_D3 |  | SDMMC1_D3 | PC11 | UART5_RX |  |  |  | I2S3_SDO |  | SPI3_MOSI |  | I2C1_SDA | [5 empty] | SAI2_SCK_B | [11 empty] | DEBUG_TRACED3
42 | SDMMC1_D2 |  | SDMMC1_D2 | PC10 |  | USART3_TX |  |  | I2S3_CK |  | SPI3_SCK |  | I2C1_SCL | [5 empty] | SAI2_MCLK_B | [11 empty] | DEBUG_TRACED2
USB
43 | NC
44 | USBA_DN
45 | USBA_DP
46 | USBB_VBUS
47 | USBB_DN
48 | USBB_DP
POWER SUPPLY & RESET
49 | VIN
50
51 | POR
52 | BOOT_MODE
DISPLAY
53 | LTDC_DE |  | LTDC_DE | PB5 | UART5_RX |  |  |  | I2S2_SDI |  | SPI2_MISO |  | I2C4_SMBA |  | TIM17_BKIN | TIM3_CH2 | [6 empty] | FDCAN2_RX | [6 empty] | LTDC_B6 | DEBUG_TRACED4
54 | LTDC_VSYNC |  | LTDC_VSYNC | PB12 | UART5_RX | UART7_DE | UART7_RTS | USART3_RX |  |  |  |  | I2C2_SMBA | [13 empty] | SDMMC1_CKIN |  |  | LTDC_R3 | DEBUG_TRACED10
55 | LTDC_HSYNC |  | LTDC_HSYNC | PH10 |  |  |  |  | I2S3_MCK | I2S2_SDO | SPI2_MOSI |  |  |  | TIM5_CH1 |  |  |  | SAI2_D3 | [8 empty] | HDP_HDP0 | DFSDM1_DATIN1 | DFSDM1_DATIN2 | DEBUG_TRACED0
56 | LTDC_CLK |  | LTDC_CLK | PD9 | [16 empty] | FMC_D14 | FMC_DA14 |  |  |  |  | SDMMC2_CDIR | DFSDM1_DATIN3 | LTDC_B5 | LTDC_R2 | DEBUG_TRACECLK
57 | LTDC_R1 |  | LTDC_R1 | PG7 | UART7_CTS |  |  |  | I2S3_SDI |  | SPI3_MISO |  |  |  | TIM1_ETR | [11 empty] | SDMMC2_CKIN |  | LTDC_B0 | LTDC_R5 | DEBUG_TRACED8
58 | LTDC_R2 |  | LTDC_R2 | PH8 | USART2_RX | [8 empty] | I2C3_SDA |  | TIM5_ETR |  |  |  |  | FMC_A8 |  |  | DCMIPP_HSYNC |  |  |  | HDP_HDP2 | LTDC_R2 | LTDC_R6 | DEBUG_TRACED9
59 | LTDC_R3 |  | LTDC_R3 | PB10 | USART3_TX |  |  |  | I2S4_WS | I2S2_CK | SPI2_SCK | SPI4_NSS |  | I2C5_SMBA | LPTIM2_IN1 |  | TIM2_CH3
60 | LTDC_R4 |  | LTDC_R4 | PD14 | USART1_RX | [8 empty] | I2C3_SDA |  | TIM4_CH3 |  |  |  |  | FMC_D0 | FMC_DA0 |  | DCMIPP_D8
61 | LTDC_R5 |  | LTDC_R5 | PE7 | UART5_TX | [9 empty] | LPTIM2_IN1 |  | TIM1_ETR |  |  |  | FMC_D4 | FMC_DA4 | [7 empty] | LTDC_B3
62 | LTDC_R6 |  | LTDC_R6 | PA9 | UART4_TX | USART1_TX | [7 empty] | I2C3_SMBA |  |  | TIM1_CH2 |  |  |  | FMC_NWAIT |  |  | DCMIPP_D0 | [6 empty] | DFSDM1_DATIN0
63 | LTDC_R7 |  | LTDC_R7 | PD11 | UART7_RX | [8 empty] | I2C4_SMBA |  |  | LPTIM2_IN2 |  |  |  | FMC_A16 | FMC_CLE |  | DCMIPP_D4 |  |  |  | ETH2_CLK125 |  |  | SPDIFRX_IN0
64 | LTDC_G2 |  | LTDC_G2 | PH13 | UART4_TX |  |  |  | I2S3_CK |  |  | SPI3_SCK |  | I2C5_SCL | TIM8_CH1N | [14 empty] | LTDC_G3 | DEBUG_TRACED15
65 | LTDC_G3 |  | LTDC_G3 | PF3 |  |  |  |  | I2S3_WS | I2S4_SDI | SPI4_MISO | SPI3_NSS |  | I2C5_SDA |  |  | LPTIM2_IN2 |  |  |  | FMC_A3
66 | LTDC_G4 |  | LTDC_G4 | PG5 | [10 empty] | TIM17_CH1 | [5 empty] | FMC_A15 |  |  | DCMIPP_VSYNC | DCMIPP_D3 |  |  | ETH2_MDC
67 | LTDC_G5 |  | LTDC_G5 | PG0 | [16 empty] | FMC_A10 |  | FDCAN2_TX | DCMIPP_PIXCLK
68 | LTDC_G6 |  | LTDC_G6 | PE12 | UART8_DE |  |  |  | I2S4_CK |  | SPI4_SCK |  |  |  | TIM1_CH3N | [5 empty] | FMC_D9 | FMC_DA9 |  |  | DCMIPP_D11 |  |  |  | HDP_HDP4 | LTDC_VSYNC | LTDC_G4
69 | LTDC_G7 |  | LTDC_G7 | PA15 | UART4_RX |  |  |  | I2S4_MCK | [5 empty] | TIM2_CH1 | [5 empty] | FMC_A9 |  |  | DCMIPP_D5 | DCMIPP_D14 |  |  |  | HDP_HDP5 | LTDC_R0 | DEBUG_TRACED5
70 | LTDC_B1 |  | LTDC_B1 | PG8 | [7 empty] | SPI5_MISO |  |  | TIM2_CH1 | TIM8_ETR |  |  | SAI1_MCLK_B |  | FMC_NE2 |  |  | DCMIPP_D6 |  |  |  | ETH2_CLK |  |  | SPDIFRX_IN2
71 | LTDC_B2 |  | LTDC_B2 | PD10 |  |  |  |  | I2S4_WS |  |  | SPI4_NSS |  | I2C5_SMBA | [6 empty] | FMC_D15 | FMC_DA15 |  | DCMIPP_VSYNC |  |  |  |  | LTDC_G5 | LTDC_B7 | RTC_REFIN
72 | LTDC_B3 |  | LTDC_B3 | PF2 | USART6_CK | [8 empty] | I2C2_SCL | [6 empty] | FMC_A2 | [5 empty] | SDMMC1_D0DIR | SDMMC2_D0DIR | DFSDM1_CKIN1 | LTDC_G4 | DEBUG_TRACED1
73 | LTDC_B4 |  | LTDC_B4 | PH14 | UART4_RX | [8 empty] | I2C3_SDA | [9 empty] | DCMIPP_PIXCLK | DCMIPP_D2 | DCMIPP_D8 |  |  |  |  | DFSDM1_DATIN2
74 | LTDC_B5 |  | LTDC_B5 | PD15 | USART2_RX | [10 empty] | TIM4_CH4 |  |  |  |  | FMC_D1 | FMC_DA1 | [8 empty] | DFSDM1_DATIN2
75 | LTDC_B6 |  | LTDC_B6 | PB6 | USART1_TX | [6 empty] | QUADSPI_BK1_NCS |  |  | TIM16_CH1N | TIM4_CH1 |  | TIM8_CH1 | SAI1_CK2 |  | FMC_NE3 |  |  | DCMIPP_D5 |  |  |  | ETH2_MDIO | HDP_HDP6 | LTDC_B7 | DEBUG_TRACED6
76 | LTDC_B7 |  | LTDC_B7 | PE15 | USART2_CTS | [7 empty] | I2C4_SCL |  | TIM2_CH1 | TIM1_BKIN |  |  |  |  | FMC_D12 | FMC_DA12 |  | DCMIPP_D10 |  |  |  |  | HDP_HDP7
Display Control
77 | PA10 |  | PA10 | PA10 | [12 empty] | TIM1_CH3
78 | TIM2_CH1 |  | TIM2_CH1 | PA0 | UART5_TX | [9 empty] | TIM15_BKIN | TIM8_ETR |  | TIM5_CH1 | SAI1_SD_B | [7 empty] | ETH1_CRS | ETH2_CRS
MISC
79 | PE11 |  | PE11 | PE11 | USART2_CTS | USART6_CK |  |  | I2S4_SDO |  | SPI4_MOSI |  |  |  |  | TIM1_CH2 |  |  | SAI1_D2 | SAI1_FS_A | FMC_D8 | FMC_DA8 |  | DCMIPP_D10 |  |  | ETH1_TX_ER | ETH2_TX_ER | LTDC_R0 | LTDC_R5
80 | PF5 |  | PF5 | PF5 | [8 empty] | I2C1_SMBA | [7 empty] | FMC_A5 |  |  | DCMIPP_D11 |  |  |  | DFSDM1_CKIN0 | LTDC_G0 | LTDC_R5 | DEBUG_TRACED12
81 | PF1 |  | PF1 | PF1 |  |  |  |  | I2S3_SDO |  | SPI3_MOSI |  | I2C2_SDA | [7 empty] | FMC_A1 | [6 empty] | HDP_HDP7 | LTDC_B7 | LTDC_G1 | DEBUG_TRACED7
82 | PD5 |  | PD5 | PD5 | [7 empty] | QUADSPI_BK1_IO0 | [8 empty] | FMC_NWE | [7 empty] | LTDC_B0 | LTDC_G4
UART
83 | UART8_RX |  | UART8_RX | PF9 | UART7_CTS | [6 empty] | QUADSPI_BK1_IO1 |  |  | TIM1_CH1 | TIM17_CH1N | TIM14_CH1 |  | SAI1_D4 |  | FMC_A9 | [8 empty] | LTDC_B6 | DFSDM1_CKIN3
84 | UART8_TX |  | UART8_TX | PE1 | [11 empty] | LPTIM1_IN2 |  |  |  |  | FMC_NBL1 |  |  | DCMIPP_D3 | DCMIPP_D12 |  |  |  |  | LTDC_HSYNC | LTDC_R4
85 | UART8_DE |  | UART8_DE | PE14 | [7 empty] | QUADSPI_BK1_NCS |  |  |  | TIM1_BKIN |  |  | SAI1_D4 |  | FMC_D11 | FMC_DA11 |  | DCMIPP_D7 | [5 empty] | LTDC_G0
86 | USART1_RX |  | USART1_RX | PD13 | [10 empty] | TIM4_CH2 | LPTIM2_ETR | TIM8_CH2 |  | SAI1_CK1 | SAI1_MCLK_A | FMC_A18 | [8 empty] | LTDC_G4
87 | USART1_TX |  | USART1_TX | PC0 |  |  |  |  | I2S1_SDO | I2S1_MCK | SPI1_MOSI | [7 empty] | SAI1_CK2 | SAI1_SCK_A
88 | USART1_DE |  | USART1_DE | PA12 | [10 empty] | TIM1_ETR |  |  |  |  | SAI2_MCLK_A | FMC_A7 |  |  | DCMIPP_D1 |  |  |  | ETH2_CRS_DV | ETH2_RX_DV | ETH2_RX_CTL | LTDC_G6
UART
89 | UART4_RX |  | UART4_RX | PD8 | USART2_TX | USART3_TX |  |  | I2S4_WS | [14 empty] | DCMIPP_D9 | DCMIPP_D3
90 | UART4_TX |  | UART4_TX | PD6 | [10 empty] | TIM16_CH1N |  |  |  | SAI1_D1 | SAI1_SD_A |  |  |  | DCMIPP_D4 | DCMIPP_D0
91 | USART3_RX |  | USART3_RX | PG4 | [10 empty] | TIM1_BKIN2 | [5 empty] | FMC_A14 |  |  | DCMIPP_D8 | DCMIPP_D13 |  | SDMMC2_D123DIR | HDP_HDP1 | DFSDM1_CKIN3 | LTDC_VSYNC | DEBUG_TRACED1
92 | USART3_TX |  | USART3_TX | PG11 | UART4_TX |  |  |  | I2S2_MCK | [9 empty] | SAI2_D3 |  | FMC_A24 |  |  | DCMIPP_D14 |  |  |  | ETH2_TXD1 |  | LTDC_B2
93 | USART2_RX |  | USART2_RX | PF4 | [16 empty] | FMC_A4 |  |  | DCMIPP_D4 |  |  |  | ETH2_RXD0 |  | LTDC_B6
94 | USART2_TX |  | USART2_TX | PF13 | UART5_RX | [9 empty] | TIM2_CH1 |  |  |  | SAI1_MCLK_B | [8 empty] | DFSDM1_DATIN3
95 | USART2_CTS |  | USART2_CTS | PD3 | [8 empty] | I2C1_SDA |  | TIM2_CH1 |  |  |  | SAI1_D3 |  | FMC_CLK |  |  | DCMIPP_D5 |  |  |  | DFSDM1_CKOUT
96 | USART2_RTS |  | USART2_RTS | PD4 | USART2_DE |  |  |  | I2S3_SDI |  | SPI3_MISO | QUADSPI_CLK | [8 empty] | FMC_NOE | [6 empty] | DFSDM1_CKIN0 | LTDC_R4 | LTDC_R6 | LTDC_R1
2nd SPI
97 | SPI5_NSS |  | SPI5_NSS | PF6 | UART7_RX | [9 empty] | TIM16_CH1 | [12 empty] | ETH2_TX_CTL | ETH2_TX_EN | LTDC_R7 | LTDC_G4
98 | SPI5_MISO |  | SPI5_MISO | PE4 | UART7_DE | UART7_RTS | UART8_TX |  | I2S_CKIN | [5 empty] | TIM15_CH1N |  |  |  | SAI1_D2 | SAI1_FS_A | FMC_A25 | FMC_NCE2 |  | DCMIPP_D3 |  |  |  | DFSDM1_DATIN3 |  |  | LTDC_G7
99 | SPI5_MOSI |  | SPI5_MOSI | PH12 | USART2_TX | [8 empty] | I2C3_SCL | TIM5_CH3 |  |  |  | SAI1_CK2 | SAI1_SCK_A | FMC_A6 |  |  | DCMIPP_D3 |  |  | ETH1_CRS | DFSDM1_CKIN1
100 | SPI5_SCK |  | SPI5_SCK | PG10 | [7 empty] | QUADSPI_BK2_IO1 | [7 empty] | SAI1_SD_B | FMC_NE3 |  | FDCAN1_TX | DCMIPP_D2

## QS8M-NANO
| QS8M-ND00 |  |  |  | Alternate Functions
PIN | Selected Function | Remark | QS Default Function | GPIO | UART | SPI | SAI | I2C | PWM | MISC
1st SPI
1 | ECSPI2_SS0 |  | ECSPI2_SS0 | GPIO5_IO13 | UART4_RTS_B | ECSPI2_SS0 |  | I2C4_SDA
2 | ECSPI2_MISO |  | ECSPI2_MISO | GPIO5_IO12 | UART4_CTS_B | ECSPI2_MISO | SAI5_MCLK | I2C4_SCL
3 | ECSPI2_MOSI |  | ECSPI2_MOSI | GPIO5_IO11 | UART4_TX | ECSPI2_MOSI | SAI5_RX_DATA3 | I2C3_SDA |  | SAI5_TX_DATA0
4 | ECSPI2_SCLK |  | ECSPI2_SCLK | GPIO5_IO10 | UART4_RX | ECSPI2_SCLK | SAI5_RX_DATA2 | I2C3_SCL |  | SAI5_TX_BCLK
I2C
5 | I2C2_SCL |  | I2C2_SCL | GPIO5_IO16 |  | ECSPI1_MISO |  | I2C2_SCL |  | USDHC3_CD_B | ENET1_1588_EVENT1_IN
6 | I2C2_SDA |  | I2C2_SDA | GPIO5_IO17 |  | ECSPI1_SS0 |  | I2C2_SDA |  | USDHC3_WP | ENET1_1588_EVENT1_OUT
7 | GPIO5_IO20 |  | GPIO5_IO20 | GPIO5_IO20 |  | ECSPI2_MISO |  | I2C4_SCL | PWM2_OUT
8 | I2C3_SCL |  | I2C3_SCL | GPIO5_IO18 |  | ECSPI2_SCLK |  | I2C3_SCL | PWM4_OUT | GPT2_CLK
9 | I2C3_SDA |  | I2C3_SDA | GPIO5_IO19 |  | ECSPI2_MOSI |  | I2C3_SDA | PWM3_OUT | GPT3_CLK
10 | GPIO5_IO21 |  | GPIO5_IO21 | GPIO5_IO21 |  | ECSPI2_SS0 |  | I2C4_SDA | PWM1_OUT
11 | GPIO5_IO3 |  | SPDIF_TX | GPIO5_IO3 |  |  |  |  | PWM3_OUT | SPDIF1_OUT
12 | GPIO5_IO4 |  | SPDIF_RX | GPIO5_IO4 |  |  |  |  | PWM2_OUT | SPDIF1_IN
13 | GPIO5_IO5 |  | SPDIF_EXT_CLK | GPIO5_IO5 |  |  |  |  | PWM1_OUT | SPDIF1_EXT_CLK
| GPIO4_IO27 |  | SAI2_MCLK | GPIO4_IO27 |  |  | SAI2_MCLK
SAI
15 | SAI2_TX_DATA0 |  | SAI2_TX_DATA0 | GPIO4_IO26 |  |  | SAI2_TX_DATA0 |  |  |  | SAI5_TX_DATA3 | SRC_BOOT_MODE4
16 | SAI2_RX_DATA0 |  | SAI2_RX_DATA0 | GPIO4_IO23 | UART1_RTS_B |  | SAI2_RX_DATA0 |  |  | PDM_BIT_STREAM3 | SAI5_TX_DATA0 | SAI2_TX_DATA1
17 | SAI2_TX_BCLK |  | SAI2_TX_BCLK | GPIO4_IO25 |  |  | SAI2_TX_BCLK |  |  | PDM_BIT_STREAM1 | SAI5_TX_DATA2
18 | SAI2_TX_SYNC |  | SAI2_TX_SYNC | GPIO4_IO24 | UART1_CTS_B |  | SAI2_TX_SYNC |  |  | PDM_BIT_STREAM2 | SAI5_TX_DATA1 | SAI2_TX_DATA1
ETHERNET
19 | GPIO4_IO22 |  | GPIO4_IO22 | GPIO4_IO22 | UART1_RX |  | SAI2_RX_BCLK |  |  | PDM_BIT_STREAM1 | SAI5_TX_BCLK | GPT1_CAPTURE2
20 | GPIO1_IO00 |  | GPIO1_IO00 | GPIO1_IO0 | [5 empty] | CCM_ENET_PHY_REF_CLK_ROOT | CCM_REF_CLK_32K | CCM_EXT_CLK1
21 | GPIO1_IO10 |  | GPIO1_IO10 | GPIO1_IO10 |  |  |  |  | PWM3_OUT | USB1_OTG_ID
22 | ENET1_MDIO |  | ENET1_MDIO | GPIO1_IO17 |  |  | SAI6_TX_SYNC |  |  | SPDIF1_IN | USDHC3_DATA5 | PDM_BIT_STREAM2
23 | ENET1_MDC |  | ENET1_MDC | GPIO1_IO16 |  |  | SAI6_TX_DATA0 |  |  | SPDIF1_OUT | USDHC3_STROBE | PDM_BIT_STREAM3
24 | ENET1_RGMII_RXC |  | ENET1_RGMII_RXC | GPIO1_IO25 |  |  | SAI7_TX_BCLK |  |  |  | USDHC3_DATA3 | PDM_BIT_STREAM2
25 | ENET1_RGMII_RX_CTL |  | ENET1_RGMII_RX_CTL | GPIO1_IO24 |  |  | SAI7_TX_SYNC |  |  |  | USDHC3_DATA2 | PDM_BIT_STREAM3
26 | ENET1_RGMII_RD0 |  | ENET1_RGMII_RD0 | GPIO1_IO26 |  |  | SAI7_RX_DATA0 |  |  |  | USDHC3_DATA4 | PDM_BIT_STREAM1
27 | ENET1_RGMII_RD1 |  | ENET1_RGMII_RD1 | GPIO1_IO27 |  |  | SAI7_RX_SYNC |  |  |  | USDHC3_RESET_B | PDM_BIT_STREAM0
28 | ENET1_RGMII_RD2 |  | ENET1_RGMII_RD2 | GPIO1_IO28 |  |  | SAI7_RX_BCLK |  |  |  | USDHC3_CLK | PDM_CLK
29 | ENET1_RGMII_RD3 |  | ENET1_RGMII_RD3 | GPIO1_IO29 |  |  | SAI7_MCLK |  |  | SPDIF1_IN | USDHC3_CMD
30 | ENET1_RGMII_TX_CTL |  | ENET1_RGMII_TX_CTL | GPIO1_IO22 |  |  | SAI6_MCLK |  |  |  | USDHC3_DATA0
31 | ENET1_RGMII_TXC |  | ENET1_RGMII_TXC | GPIO1_IO23 |  |  | SAI7_TX_DATA0 |  |  |  | USDHC3_DATA1
32 | ENET1_RGMII_TD3 |  | ENET1_RGMII_TD3 | GPIO1_IO18 |  |  | SAI6_TX_BCLK |  |  | SPDIF1_EXT_CLK | USDHC3_DATA6 | PDM_BIT_STREAM1
33 | ENET1_RGMII_TD2 |  | ENET1_RGMII_TD2 | GPIO1_IO19 |  |  | SAI6_RX_DATA0 |  |  | CCM_ENET_REF_CLK_ROOT | USDHC3_DATA7 | PDM_BIT_STREAM3 | ENET1_TX_CLK
34 | ENET1_RGMII_TD1 |  | ENET1_RGMII_TD1 | GPIO1_IO20 |  |  | SAI6_RX_SYNC |  |  |  | USDHC3_CD_B | PDM_BIT_STREAM2
35 | ENET1_RGMII_TD0 |  | ENET1_RGMII_TD0 | GPIO1_IO21 |  |  | SAI6_RX_BCLK |  |  |  | USDHC3_WP | PDM_BIT_STREAM1
SD
36 | USDHC2_CD_B |  | USDHC2_CD_B | GPIO2_IO12
37 | USDHC2_DATA1 |  | USDHC2_DATA1 | GPIO2_IO16 | UART2_TX |  | SAI5_TX_SYNC | I2C4_SCL |  |  |  | PDM_BIT_STREAM1
38 | USDHC2_DATA0 |  | USDHC2_DATA0 | GPIO2_IO15 | UART2_RX |  | SAI5_RX_DATA0 | I2C4_SDA |  |  |  | PDM_BIT_STREAM0
39 | USDHC2_CLK |  | USDHC2_CLK | GPIO2_IO13 | UART4_RX | ECSPI2_SCLK | SAI5_RX_SYNC | [5 empty] | SAI5_MCLK
40 | USDHC2_CMD |  | USDHC2_CMD | GPIO2_IO14 | UART4_TX | ECSPI2_MOSI | SAI5_RX_BCLK |  |  |  |  | PDM_CLK
41 | USDHC2_DATA3 |  | USDHC2_DATA3 | GPIO2_IO18 |  | ECSPI2_MISO | SAI5_TX_DATA0 |  |  |  | SPDIF1_IN | PDM_BIT_STREAM3
42 | USDHC2_DATA2 |  | USDHC2_DATA2 | GPIO2_IO17 |  | ECSPI2_SS0 | SAI5_TX_BCLK |  |  |  | SPDIF1_OUT | PDM_BIT_STREAM2
USB
43 | USBH_VBUS | i.MX 8M Nano: Not available
44 | USBH_DN
45 | USBH_DP
46 | USBOTG_VBUS
47 | USBOTG_DN
48 | USBOTG_DP
POWER SUPPLY & RESET
49 | VIN
50
51 | POR
52 | BOOT_MODE
MIPI-CSI
53 | MIPI_CSI_DATA3_P
54 | MIPI_CSI_DATA3_N
55 | MIPI_CSI_DATA2_P
56 | MIPI_CSI_DATA2_N
57 | MIPI_CSI_DATA1_P
58 | MIPI_CSI_DATA1_N
59 | MIPI_CSI_DATA0_P
60 | MIPI_CSI_DATA0_N
61 | MIPI_CSI_CLK_P
62 | MIPI_CSI_CLK_N
GPIO
63 | GPIO1_IO2 |  | GPIO1_IO2 | GPIO1_IO2 | [6 empty] | WDOG1_WDOG_B | WDOG1_WDOG_ANY | SJC_DE_B
64 | GPIO1_IO4 |  | GPIO1_IO4 | GPIO1_IO4 | [5 empty] | SDMA1_EXT_EVENT1 |  |  | USDHC2_VSELECT
65 | GPIO1_IO5 |  | GPIO1_IO5 | GPIO1_IO5 | [6 empty] | CCM_PMIC_READY | M7_NMI
66 | GPIO1_IO6 |  | GPIO1_IO6 | GPIO1_IO6 | [6 empty] | CCM_EXT_CLK3 | ENET1_MDC | USDHC1_CD_B
67 | GPIO1_IO7 |  | GPIO1_IO7 | GPIO1_IO7 | [6 empty] | CCM_EXT_CLK4 | ENET1_MDIO | USDHC1_WP
68 | GPIO1_IO8 |  | GPIO1_IO8 | GPIO1_IO8 |  |  |  |  | PWM1_OUT |  |  | ENET1_1588_EVENT0_IN | USDHC2_RESET_B
69 | GPIO1_IO9 |  | GPIO1_IO9 | GPIO1_IO9 |  |  |  |  | PWM2_OUT |  | SDMA2_EXT_EVENT0 | ENET1_1588_EVENT0_OUT | USDHC3_RESET_B
70 | GPIO1_IO11 |  | GPIO1_IO11 | GPIO1_IO11 |  |  |  |  | PWM2_OUT |  | CCM_PMIC_READY |  | USDHC3_VSELECT
71 | GPIO1_IO12 |  | GPIO1_IO12 | GPIO1_IO12 | [5 empty] | USB1_OTG_PWR | SDMA2_EXT_EVENT1
72 | GPIO1_IO13 |  | GPIO1_IO13 | GPIO1_IO13 |  |  |  |  | PWM2_OUT |  | USB1_OTG_OC
73 | GPIO1_IO14 |  | GPIO1_IO14 | GPIO1_IO14 |  |  |  |  | PWM3_OUT |  | CCM_CLKO1 |  | USDHC3_CD_B
74 | GPIO1_IO15 |  | GPIO1_IO15 | GPIO1_IO15 |  |  |  |  | PWM4_OUT |  | CCM_CLKO2 |  | USDHC3_WP
75 | GPIO2_IO19 |  | GPIO2_IO19 | GPIO2_IO19 | [8 empty] | USDHC2_RESET_B
76 | GPIO2_IO20 |  | GPIO2_IO20 | GPIO2_IO20 | [6 empty] | CORESIGHT_EVENTI |  | USDHC2_WP
Display Control
77 | GPIO4_IO21 |  | GPIO4_IO21 | GPIO4_IO21 | UART1_TX | [6 empty] | PDM_BIT_STREAM2
78 | PWM1_OUT |  | PWM1_OUT | GPIO1_IO1 |  |  | SAI2_RX_SYNC | [5 empty] | CCM_REF_CLK_24M
MIPI-DSI
79 | MIPI_DSI_DATA3_P
80 | MIPI_DSI_DATA3_N
81 | MIPI_DSI_DATA2_P
82 | MIPI_DSI_DATA2_N
83 | MIPI_DSI_DATA1_P
84 | MIPI_DSI_DATA1_N
85 | MIPI_DSI_DATA0_P
86 | MIPI_DSI_DATA0_N
87 | MIPI_DSI_CLK_P
88 | MIPI_DSI_CLK_N
UART
89 | UART1_RX | Debug UART | UART1_RX | GPIO5_IO22 |  | ECSPI3_SCLK
90 | UART1_TX |  | UART1_TX | GPIO5_IO23 |  | ECSPI3_MOSI
91 | UART3_RX |  | UART3_RX | GPIO5_IO26 | UART1_CTS_B |  |  |  |  | GPT1_CAPTURE2 |  | USDHC3_RESET_B
92 | UART3_TX |  | UART3_TX | GPIO5_IO27 | UART1_RTS_B |  |  |  |  | GPT1_CLK |  | USDHC3_VSELECT
93 | UART2_RX |  | UART2_RX | GPIO5_IO24 |  | ECSPI3_MISO |  |  |  | GPT1_COMPARE3
94 | UART2_TX |  | UART2_TX | GPIO5_IO25 |  | ECSPI3_SS0 |  |  |  | GPT1_COMPARE2
95 | UART4_TX |  | UART4_TX | GPIO5_IO29 | UART2_RTS_B |  |  |  |  | GPT1_CAPTURE1
96 | UART4_RX |  | UART4_RX | GPIO5_IO28 | UART2_CTS_B |  |  |  |  | GPT1_COMPARE1
2nd SPI
97 | ECSPI1_SS0 |  | ECSPI1_SS0 | GPIO5_IO9 | UART3_RTS_B |  | SAI5_RX_DATA1 | I2C2_SDA |  | SAI5_TX_SYNC
98 | ECSPI1_MISO |  | ECSPI1_MISO | GPIO5_IO8 | UART3_CTS_B |  | SAI5_RX_DATA0 | I2C2_SCL
99 | ECSPI1_MOSI |  | ECSPI1_MOSI | GPIO5_IO7 | UART3_TX |  | SAI5_RX_BCLK | I2C1_SDA
100 | ECSPI1_SCLK |  | ECSPI1_SCLK | GPIO5_IO6 | UART3_RX |  | SAI5_RX_SYNC | I2C1_SCL

## QS8M-MINI
| QS8M-MQ00 |  |  |  | Alternate Functions
PIN | Selected Function | Remark | QS Default Function | GPIO | UART | SPI | SAI | I2C | PWM | MISC
1st SPI
1 | ECSPI2_SS0 |  | ECSPI2_SS0 | GPIO5_IO13 | UART4_RTS_B
2 | ECSPI2_MISO |  | ECSPI2_MISO | GPIO5_IO12 | UART4_CTS_B
3 | ECSPI2_MOSI |  | ECSPI2_MOSI | GPIO5_IO11 | UART4_TX
4 | ECSPI2_SCLK |  | ECSPI2_SCLK | GPIO5_IO10 | UART4_RX
I2C
5 | I2C2_SCL |  | I2C2_SCL | GPIO5_IO16 |  |  |  | I2C2_SCL |  | USDHC3_CD_B | ENET1_1588_EVENT1_IN
6 | I2C2_SDA |  | I2C2_SDA | GPIO5_IO17 |  |  |  | I2C2_SDA |  | USDHC3_WP | ENET1_1588_EVENT1_OUT
7 | GPIO5_IO20 |  | GPIO5_IO20 | GPIO5_IO20 |  |  |  | I2C4_SCL | PWM2_OUT | PCIE1_CLKREQ_B
8 | I2C3_SCL |  | I2C3_SCL | GPIO5_IO18 |  |  |  | I2C3_SCL | PWM4_OUT | GPT2_CLK
9 | I2C3_SDA |  | I2C3_SDA | GPIO5_IO19 |  |  |  | I2C3_SDA | PWM3_OUT | GPT3_CLK
10 | GPIO5_IO21 |  | GPIO5_IO21 | GPIO5_IO21 |  |  |  | I2C4_SDA | PWM1_OUT
11 | GPIO5_IO03 |  | SPDIF_TX | GPIO5_IO03 |  |  |  |  | PWM3_OUT | SPDIF1_OUT
12 | GPIO5_IO04 |  | SPDIF_RX | GPIO5_IO04 |  |  |  |  | PWM2_OUT | SPDIF1_IN
13 | GPIO5_IO05 |  | SPDIF_EXT_CLK | GPIO5_IO05 |  |  |  |  | PWM1_OUT | SPDIF1_EXT_CLK
| GPIO4_IO27 |  | SAI2_MCLK | GPIO4_IO27 |  |  | SAI2_MCLK |  |  | SAI5_MCLK
SAI
15 | SAI2_TX_DATA0 |  | SAI2_TX_DATA0 | GPIO4_IO26 |  |  | SAI5_TX_DATA3
16 | SAI2_RX_DATA0 |  | SAI2_RX_DATA0 | GPIO4_IO23 | UART1_RTS_B |  | SAI5_TX_DATA0
17 | SAI2_TX_BCLK |  | SAI2_TX_BCLK | GPIO4_IO25 |  |  | SAI5_TX_DATA2
18 | SAI2_TX_SYNC |  | SAI2_TX_SYNC | GPIO4_IO24 | UART1_CTS_B |  | SAI5_TX_DATA1 |  |  | SAI2_TX_DATA1
ETHERNET
19 | GPIO4_IO22 |  | GPIO4_IO22 | GPIO4_IO22 | UART1_RX |  | SAI2_RX_BCLK |  |  | SAI5_TX_BCLK
20 | GPIO1_IO00 |  | GPIO1_IO00 | GPIO1_IO00 | [5 empty] | CCM_ENET_PHY_REF_CLK_ROOT | CCM_EXT_CLK1 | XTALOSC_REF_CLK_32K
21 | GPIO1_IO10 |  | GPIO1_IO10 | GPIO1_IO10 | [5 empty] | USB1_OTG_ID
22 | ENET1_MDIO |  | ENET1_MDIO | GPIO1_IO17
23 | ENET1_MDC |  | ENET1_MDC | GPIO1_IO16
24 | ENET1_RGMII_RXC |  | ENET1_RGMII_RXC | GPIO1_IO25 | [5 empty] | ENET1_RX_ER
25 | ENET1_RGMII_RX_CTL |  | ENET1_RGMII_RX_CTL | GPIO1_IO24
26 | ENET1_RGMII_RD0 |  | ENET1_RGMII_RD0 | GPIO1_IO26
27 | ENET1_RGMII_RD1 |  | ENET1_RGMII_RD1 | GPIO1_IO27
28 | ENET1_RGMII_RD2 |  | ENET1_RGMII_RD2 | GPIO1_IO28
29 | ENET1_RGMII_RD3 |  | ENET1_RGMII_RD3 | GPIO1_IO29
30 | ENET1_RGMII_TX_CTL |  | ENET1_RGMII_TX_CTL | GPIO1_IO22
31 | ENET1_RGMII_TXC |  | ENET1_RGMII_TXC | GPIO1_IO23 | [5 empty] | ENET1_TX_ER
32 | ENET1_RGMII_TD3 |  | ENET1_RGMII_TD3 | GPIO1_IO18
33 | ENET1_RGMII_TD2 |  | ENET1_RGMII_TD2 | GPIO1_IO19 | [5 empty] | ENET1_TX_CLK | CCM_ENET_REF_CLK_ROOT
34 | ENET1_RGMII_TD1 |  | ENET1_RGMII_TD1 | GPIO1_IO20
35 | ENET1_RGMII_TD0 |  | ENET1_RGMII_TD0 | GPIO1_IO21
SD
36 | USDHC2_CD_B |  | USDHC2_CD_B | GPIO2_IO12
37 | USDHC2_DATA1 |  | USDHC2_DATA1 | GPIO2_IO16
38 | USDHC2_DATA0 |  | USDHC2_DATA0 | GPIO2_IO15
39 | USDHC2_CLK |  | USDHC2_CLK | GPIO2_IO13
40 | USDHC2_CMD |  | USDHC2_CMD | GPIO2_IO14
41 | USDHC2_DATA3 |  | USDHC2_DATA3 | GPIO2_IO18 | [5 empty] | SRC_EARLY_RESET
42 | USDHC2_DATA2 |  | USDHC2_DATA2 | GPIO2_IO17
USB
43 | USBH_VBUS | i.MX 8M Nano: Not available
44 | USBH_DN
45 | USBH_DP
46 | USBOTG_VBUS
47 | USBOTG_DN
48 | USBOTG_DP
POWER SUPPLY & RESET
49 | VIN
50
51 | POR
52 | BOOT_MODE
MIPI-CSI
53 | MIPI_CSI_DATA3_P
54 | MIPI_CSI_DATA3_N
55 | MIPI_CSI_DATA2_P
56 | MIPI_CSI_DATA2_N
57 | MIPI_CSI_DATA1_P
58 | MIPI_CSI_DATA1_N
59 | MIPI_CSI_DATA0_P
60 | MIPI_CSI_DATA0_N
61 | MIPI_CSI_CLK_P
62 | MIPI_CSI_CLK_N
GPIO
63 | GPIO1_IO02 |  | GPIO1_IO02 | GPIO1_IO02 | [5 empty] | WDOG1_WDOG_B | WDOG1_WDOG_ANY
64 | GPIO1_IO04 |  | GPIO1_IO04 | GPIO1_IO04 | [5 empty] | USDHC2_VSELECT | SDMA1_EXT_EVENT1
65 | GPIO1_IO05 |  | GPIO1_IO05 | GPIO1_IO05 | [5 empty] | CCM_PMIC_READY | M4_NMI
66 | GPIO1_IO06 |  | GPIO1_IO06 | GPIO1_IO06 | [5 empty] | USDHC1_CD_B | ENET1_MDC | CCM_EXT_CLK3
67 | GPIO1_IO07 |  | GPIO1_IO07 | GPIO1_IO07 | [5 empty] | USDHC1_WP | ENET1_MDIO | CCM_EXT_CLK4
68 | GPIO1_IO08 |  | GPIO1_IO08 | GPIO1_IO08 | [5 empty] | USDHC2_RESET_B | ENET1_1588_EVENT0_IN
69 | GPIO1_IO09 |  | GPIO1_IO09 | GPIO1_IO09 | [5 empty] | USDHC3_RESET_B | ENET1_1588_EVENT0_OUT | SDMA2_EXT_EVENT0
70 | GPIO1_IO11 |  | GPIO1_IO11 | GPIO1_IO11 | [5 empty] | USDHC3_VSELECT | USB2_OTG_ID | CCM_PMIC_READY
71 | GPIO1_IO12 |  | GPIO1_IO12 | GPIO1_IO12 | [5 empty] | USB1_OTG_PWR | SDMA2_EXT_EVENT1
72 | GPIO1_IO13 |  | GPIO1_IO13 | GPIO1_IO13 |  |  |  |  | PWM2_OUT | USB1_OTG_OC
73 | GPIO1_IO14 |  | GPIO1_IO14 | GPIO1_IO14 |  |  |  |  | PWM3_OUT | USDHC3_CD_B | USB2_OTG_PWR | CCM_CLKO1
74 | PCIE_CLK_P
75 | PCIE_CLK_N
76 | GPIO2_IO20 |  | GPIO2_IO20 | GPIO2_IO20 | [8 empty] | USDHC2_WP
Display Control
77 | GPIO4_IO21 |  | GPIO4_IO21 | GPIO4_IO21 | UART1_TX |  | SAI2_RX_DATA1 |  |  | SAI2_RX_SYNC | SAI5_TX_SYNC | SAI5_TX_DATA1
78 | GPIO1_IO01 |  | PWM1_OUT | GPIO1_IO01 |  |  | SAI2_RX_SYNC |  |  | XTALOSC_REF_CLK_24M |  | CCM_EXT_CLK2
MIPI-DSI
79 | MIPI_DSI_DATA3_P
80 | MIPI_DSI_DATA3_N
81 | MIPI_DSI_DATA2_P
82 | MIPI_DSI_DATA2_N
83 | MIPI_DSI_DATA1_P
84 | MIPI_DSI_DATA1_N
85 | MIPI_DSI_DATA0_P
86 | MIPI_DSI_DATA0_N
87 | MIPI_DSI_CLK_P
88 | MIPI_DSI_CLK_N
UART
89 | UART1_RX | Debug UART | UART1_RX | GPIO5_IO22 |  | ECSPI3_SCLK
90 | UART1_TX |  | UART1_TX | GPIO5_IO23 |  | ECSPI3_MOSI
91 | UART3_RX |  | UART3_RX | GPIO5_IO26 | UART1_CTS_B |  |  |  |  | USDHC3_RESET_B
92 | UART3_TX |  | UART3_TX | GPIO5_IO27 | UART1_RTS_B |  |  |  |  | USDHC3_VSELECT
93 | UART2_RX |  | UART2_RX | GPIO5_IO24 |  | ECSPI3_MISO
94 | UART2_TX |  | UART2_TX | GPIO5_IO25 |  | ECSPI3_SS0
95 | UART4_TX |  | UART4_TX | GPIO5_IO29 | UART2_RTS_B
96 | UART4_RX |  | UART4_RX | GPIO5_IO28 | UART2_CTS_B |  |  |  |  | PCIE1_CLKREQ_B
2nd SPI
97 | ECSPI1_SS0 |  | ECSPI1_SS0 | GPIO5_IO09 | UART3_RTS_B
98 | ECSPI1_MISO |  | ECSPI1_MISO | GPIO5_IO08 | UART3_CTS_B
99 | ECSPI1_MOSI |  | ECSPI1_MOSI | GPIO5_IO07 | UART3_TX
100 | ECSPI1_SCLK |  | ECSPI1_SCLK | GPIO5_IO06 | UART3_RX

## QSXM
| QSXM |  |  |  | Alternate Functions
PIN | Selected Function | Remark | QS Default Function | GPIO | UART | SPI | SAI | I2C | PWM | MISC
1st SPI
1 | ECSPI2_SS0 |  | ECSPI2_SS0 | GPIO5_IO13 | UART4_RTS_B
2 | ECSPI2_MISO |  | ECSPI2_MISO | GPIO5_IO12 | UART4_CTS_B
3 | ECSPI2_MOSI |  | ECSPI2_MOSI | GPIO5_IO11 | UART4_TX
4 | ECSPI2_SCLK |  | ECSPI2_SCLK | GPIO5_IO10 | UART4_RX
I2C
5 | I2C2_SCL |  | I2C2_SCL | GPIO5_IO16 |  |  |  | I2C2_SCL |  | USDHC3_CD_B | ENET1_1588_EVENT1_IN
6 | I2C2_SDA |  | I2C2_SDA | GPIO5_IO17 |  |  |  | I2C2_SDA |  | USDHC3_WP | ENET1_1588_EVENT1_OUT
7 | GPIO5_IO20 |  | GPIO5_IO20 | GPIO5_IO20 |  |  |  | I2C4_SCL | PWM2_OUT | PCIE1_CLKREQ_B
8 | I2C3_SCL |  | I2C3_SCL | GPIO5_IO18 |  |  |  | I2C3_SCL | PWM4_OUT | GPT2_CLK
9 | I2C3_SDA |  | I2C3_SDA | GPIO5_IO19 |  |  |  | I2C3_SDA | PWM3_OUT | GPT3_CLK
10 | GPIO5_IO21 |  | GPIO5_IO21 | GPIO5_IO21 |  |  |  | I2C4_SDA | PWM1_OUT
11 | GPIO5_IO03 |  | SPDIF_TX | GPIO5_IO03 |  |  |  |  | PWM3_OUT | SPDIF1_OUT
12 | GPIO5_IO04 |  | SPDIF_RX | GPIO5_IO04 |  |  |  |  | PWM2_OUT | SPDIF1_IN
13 | GPIO5_IO05 |  | SPDIF_EXT_CLK | GPIO5_IO05 |  |  |  |  | PWM1_OUT | SPDIF1_EXT_CLK
| GPIO4_IO27 |  | SAI2_MCLK | GPIO4_IO27 |  |  | SAI2_MCLK |  |  | SAI5_MCLK
SAI
15 | SAI2_TX_DATA0 |  | SAI2_TX_DATA0 | GPIO4_IO26 |  |  | SAI5_TX_DATA3
16 | SAI2_RX_DATA0 |  | SAI2_RX_DATA0 | GPIO4_IO23 | UART1_RTS_B |  | SAI5_TX_DATA0
17 | SAI2_TX_BCLK |  | SAI2_TX_BCLK | GPIO4_IO25 |  |  | SAI5_TX_DATA2
18 | SAI2_TX_SYNC |  | SAI2_TX_SYNC | GPIO4_IO24 | UART1_CTS_B |  | SAI5_TX_DATA1 |  |  | SAI2_TX_DATA1
ETHERNET
19 | GPIO4_IO22 |  | GPIO4_IO22 | GPIO4_IO22 | UART1_RX |  | SAI2_RX_BCLK |  |  | SAI5_TX_BCLK
20 | GPIO1_IO00 |  | GPIO1_IO00 | GPIO1_IO00 | [5 empty] | CCM_ENET_PHY_REF_CLK_ROOT | CCM_EXT_CLK1 | XTALOSC_REF_CLK_32K
21 | GPIO1_IO10 |  | GPIO1_IO10 | GPIO1_IO10 | [5 empty] | USB1_OTG_ID
22 | ENET1_MDIO |  | ENET1_MDIO | GPIO1_IO17
23 | ENET1_MDC |  | ENET1_MDC | GPIO1_IO16
24 | ENET1_RGMII_RXC |  | ENET1_RGMII_RXC | GPIO1_IO25 | [5 empty] | ENET1_RX_ER
25 | ENET1_RGMII_RX_CTL |  | ENET1_RGMII_RX_CTL | GPIO1_IO24
26 | ENET1_RGMII_RD0 |  | ENET1_RGMII_RD0 | GPIO1_IO26
27 | ENET1_RGMII_RD1 |  | ENET1_RGMII_RD1 | GPIO1_IO27
28 | ENET1_RGMII_RD2 |  | ENET1_RGMII_RD2 | GPIO1_IO28
29 | ENET1_RGMII_RD3 |  | ENET1_RGMII_RD3 | GPIO1_IO29
30 | ENET1_RGMII_TX_CTL |  | ENET1_RGMII_TX_CTL | GPIO1_IO22
31 | ENET1_RGMII_TXC |  | ENET1_RGMII_TXC | GPIO1_IO23 | [5 empty] | ENET1_TX_ER
32 | ENET1_RGMII_TD3 |  | ENET1_RGMII_TD3 | GPIO1_IO18
33 | ENET1_RGMII_TD2 |  | ENET1_RGMII_TD2 | GPIO1_IO19 | [5 empty] | ENET1_TX_CLK | CCM_ENET_REF_CLK_ROOT
34 | ENET1_RGMII_TD1 |  | ENET1_RGMII_TD1 | GPIO1_IO20
35 | ENET1_RGMII_TD0 |  | ENET1_RGMII_TD0 | GPIO1_IO21
SD
36 | USDHC2_CD_B |  | USDHC2_CD_B | GPIO2_IO12
37 | USDHC2_DATA1 |  | USDHC2_DATA1 | GPIO2_IO16
38 | USDHC2_DATA0 |  | USDHC2_DATA0 | GPIO2_IO15
39 | USDHC2_CLK |  | USDHC2_CLK | GPIO2_IO13
40 | USDHC2_CMD |  | USDHC2_CMD | GPIO2_IO14
41 | USDHC2_DATA3 |  | USDHC2_DATA3 | GPIO2_IO18 | [5 empty] | SRC_EARLY_RESET
42 | USDHC2_DATA2 |  | USDHC2_DATA2 | GPIO2_IO17
USB
43 | USBH_VBUS | i.MX 8M Nano: Not available
44 | USBH_DN
45 | USBH_DP
46 | USBOTG_VBUS
47 | USBOTG_DN
48 | USBOTG_DP
POWER SUPPLY & RESET
49 | VIN
50
51 | POR
52 | BOOT_MODE
MIPI-CSI
53 | MIPI_CSI_DATA3_P
54 | MIPI_CSI_DATA3_N
55 | MIPI_CSI_DATA2_P
56 | MIPI_CSI_DATA2_N
57 | MIPI_CSI_DATA1_P
58 | MIPI_CSI_DATA1_N
59 | MIPI_CSI_DATA0_P
60 | MIPI_CSI_DATA0_N
61 | MIPI_CSI_CLK_P
62 | MIPI_CSI_CLK_N
GPIO
63 | GPIO1_IO02 |  | GPIO1_IO02 | GPIO1_IO02 | [5 empty] | WDOG1_WDOG_B | WDOG1_WDOG_ANY
64 | GPIO1_IO04 |  | GPIO1_IO04 | GPIO1_IO04 | [5 empty] | USDHC2_VSELECT | SDMA1_EXT_EVENT1
65 | GPIO1_IO05 |  | GPIO1_IO05 | GPIO1_IO05 | [5 empty] | CCM_PMIC_READY | M4_NMI
66 | GPIO1_IO06 |  | GPIO1_IO06 | GPIO1_IO06 | [5 empty] | USDHC1_CD_B | ENET1_MDC | CCM_EXT_CLK3
67 | GPIO1_IO07 |  | GPIO1_IO07 | GPIO1_IO07 | [5 empty] | USDHC1_WP | ENET1_MDIO | CCM_EXT_CLK4
68 | GPIO1_IO08 |  | GPIO1_IO08 | GPIO1_IO08 | [5 empty] | USDHC2_RESET_B | ENET1_1588_EVENT0_IN
69 | GPIO1_IO09 |  | GPIO1_IO09 | GPIO1_IO09 | [5 empty] | USDHC3_RESET_B | ENET1_1588_EVENT0_OUT | SDMA2_EXT_EVENT0
70 | GPIO1_IO11 |  | GPIO1_IO11 | GPIO1_IO11 | [5 empty] | USDHC3_VSELECT | USB2_OTG_ID | CCM_PMIC_READY
71 | GPIO1_IO12 |  | GPIO1_IO12 | GPIO1_IO12 | [5 empty] | USB1_OTG_PWR | SDMA2_EXT_EVENT1
72 | GPIO1_IO13 |  | GPIO1_IO13 | GPIO1_IO13 |  |  |  |  | PWM2_OUT | USB1_OTG_OC
73 | GPIO1_IO14 |  | GPIO1_IO14 | GPIO1_IO14 |  |  |  |  | PWM3_OUT | USDHC3_CD_B | USB2_OTG_PWR | CCM_CLKO1
74 | PCIE_CLK_P
75 | PCIE_CLK_N
76 | GPIO2_IO20 |  | GPIO2_IO20 | GPIO2_IO20 | [8 empty] | USDHC2_WP
Display Control
77 | GPIO4_IO21 |  | GPIO4_IO21 | GPIO4_IO21 | UART1_TX |  | SAI2_RX_DATA1 |  |  | SAI2_RX_SYNC | SAI5_TX_SYNC | SAI5_TX_DATA1
78 | GPIO1_IO01 |  | PWM1_OUT | GPIO1_IO01 |  |  | SAI2_RX_SYNC |  |  | XTALOSC_REF_CLK_24M |  | CCM_EXT_CLK2
MIPI-DSI
79 | MIPI_DSI_DATA3_P
80 | MIPI_DSI_DATA3_N
81 | MIPI_DSI_DATA2_P
82 | MIPI_DSI_DATA2_N
83 | MIPI_DSI_DATA1_P
84 | MIPI_DSI_DATA1_N
85 | MIPI_DSI_DATA0_P
86 | MIPI_DSI_DATA0_N
87 | MIPI_DSI_CLK_P
88 | MIPI_DSI_CLK_N
UART
89 | UART1_RX | Debug UART | UART1_RX | GPIO5_IO22 |  | ECSPI3_SCLK
90 | UART1_TX |  | UART1_TX | GPIO5_IO23 |  | ECSPI3_MOSI
91 | UART3_RX |  | UART3_RX | GPIO5_IO26 | UART1_CTS_B |  |  |  |  | USDHC3_RESET_B
92 | UART3_TX |  | UART3_TX | GPIO5_IO27 | UART1_RTS_B |  |  |  |  | USDHC3_VSELECT
93 | UART2_RX |  | UART2_RX | GPIO5_IO24 |  | ECSPI3_MISO
94 | UART2_TX |  | UART2_TX | GPIO5_IO25 |  | ECSPI3_SS0
95 | UART4_TX |  | UART4_TX | GPIO5_IO29 | UART2_RTS_B
96 | UART4_RX |  | UART4_RX | GPIO5_IO28 | UART2_CTS_B |  |  |  |  | PCIE1_CLKREQ_B
2nd SPI
97 | ECSPI1_SS0 |  | ECSPI1_SS0 | GPIO5_IO09 | UART3_RTS_B
98 | ECSPI1_MISO |  | ECSPI1_MISO | GPIO5_IO08 | UART3_CTS_B
99 | ECSPI1_MOSI |  | ECSPI1_MOSI | GPIO5_IO07 | UART3_TX
100 | ECSPI1_SCLK |  | ECSPI1_SCLK | GPIO5_IO06 | UART3_RX